## 封面
RV1126&RV1126B Function_Mapping_Table
Revision: V10
Date: 2025/05/27
Status: Official
Rockchip Confidential

## 声明
保密提示： 本文档及其附件可能含有机密信息，来自福州瑞芯微电子股份有限公司，仅发送给指定接收者。若非该特定接收人，请勿复制、 使用或披露本文档的任何内容。若误收本文档，请从系统中永久性删除本文档，并以回复邮件或其他方式即刻告知发件人。福州瑞芯微电子股份有限公司拥有本文档信息的著作权及解释权，禁止任何未经授权许可的侵权行为。 IMPORTANT NOTICE: This document is from Fuzhou Rockchip Electronics Co., Ltd. .The contents of this document and any attachments may contain information that is privileged, confidential and/or exempt from disclosure under applicable law and relevant NDA. If you are not the intended recipient, you are hereby notified that any disclosure, copying, distribution, or use of the information is STRICTLY PROHIBITED. Please immediately contact the sender as soon as possible and destroy the material in its entirety in any format. Thank you.

## 历史版本
Revision History
Revision | Description | Editor | Revision Date
V1.0 | First Release Only applicable to customers who use RV1126B-P to replace RV1126, please refer to the document. （仅适用于使用RV1126B-P替换RV1126的客户，请参考文档） | LinXu | 2025-05-27

## FUNC
PWM
| RV1126 | RV1126B/RV1126B-P |  | RV1126 | RV1126B/RV1126B-P
PMUIO0 | SPI0_M0 | SPI0_M0 | PMUIO1 | PWM0_M0 | PWM0_CH0_M0
PMUIO1 | I2C0 | I2C0_M0 |  | PWM1_M0 | PWM0_CH1_M0
| I2C2 | I2C2_M0 |  | PWM2_M0 | PWM0_CH2_M0
| UART1_M0 | UART1_M0 |  | PWM3_M0 | PWM0_CH3_M0
VCCIO1 | FSPI | FSPI0 |  | PWM4_M0 | PWM0_CH4_M0
| I2S1_M0 | SAI1_M0 |  | PWM5_M0 | PWM0_CH5_M0
VCCIO2 | SDMMC0 | SDMMC0 |  | PWM6_M0 | PWM0_CH6_M0
| UART2_M0 | UART0_M0 |  | PWM7_M0 | PWM0_CH7_M0
| UART3_M1 | UART3_M0 | VCCIO5 | PWM0_M1 | PWM0_CH0_M1
VCCIO3 | I2C5_M2 | I2C5_M1 |  | PWM1_M1 | PWM0_CH1_M1
| I2S2_M0 | SAI2_M0 |  | PWM2_M1 | PWM0_CH2_M1
| SDMMC1 | SDMMC1 |  | PWM3_M1 | PWM0_CH3_M1
| SPI1_M1 | SPI1_M1 |  | PWM4_M1 | PWM0_CH4_M2
| UART0 | UART2_M0 |  | PWM5_M1 | PWM0_CH5_M2
| UART1_M1 | UART1_M1 |  | PWM6_M1 | PWM0_CH6_M2
VCCIO4 | I2C1 | I2C1_M2 |  | PWM7_M1 | PWM0_CH7_M2
| I2C3_M2 | I2C3_M1 |  | PWM8_M1 | PWM1_CH0_M1
| I2S1_M1 | SAI1_M1 |  | PWM9_M1 | PWM1_CH1_M1
| SPI0_M1 | SPI0_M1 |  | PWM10_M1 | PWM1_CH2_M1
| UART4_M2 | UART4_M0 |  | PWM11_M1 | PWM1_CH3_M1
| UART5_M2 | UART5_M0 | VCCIO6 | PWM8_M0 | PWM1_CH0_M2
VCCIO5 | CAN_M0 | CAN0_M0 |  | PWM9_M0 | PWM1_CH1_M2
| CIF_M1 | VI_CIF_M1 |  | PWM10_M0 | PWM1_CH2_M2
| I2C3_M1 | I2C3_M2 |  | PWM11_M0 | PWM1_CH3_M2
| I2C4_M0 | I2C2_M1
| I2C5_M0 | I2C5_M2
| I2S1_M2 | SAI1_M2
| I2S2_M1 | SAI2_M1
| RGMII_M1 | ETH_M1
| SPI0_M2 | SPI0_M2
| SPI1_M2 | SPI1_M2
| UART2_M1 | UART0_M1
| UART3_M2 | UART3_M1
| UART4_M1 | UART4_M1
| UART5_M1 | UART5_M1
VCCIO6 | CAN_M1 | CAN1_M1
| CIF_M0 | VI_CIF_M0
| I2C3_M0 | I2C3_M3
| I2C5_M1 | I2C5_M3
| I2S0_M1 | SAI0_M1
| PDM_M1 | PDM_M1
| RGMII_M0 | ETH_M0
| SPI1_M0 | SPI1_M0
| UART3_M0 | UART3_M2
| UART4_M0 | UART4_M2
| UART5_M0 | UART5_M2
VCCIO7 | I2C4_M1 | I2C1_M3
| I2S0_M0 | SAI0_M0
| PDM_M0 | PDM_M0

## GPIO
| RV1126 | RV1126B
PMUIO0 | GPIO0_A0 | GPIO0_A0
| GPIO0_A1 | GPIO0_A1
| GPIO0_A2 | GPIO0_A2
| GPIO0_A3 | GPIO0_A5
| GPIO0_A4 | GPIO0_A6
| GPIO0_A5 | GPIO0_A7
| GPIO0_A6 | GPIO0_B0
| GPIO0_A7 | GPIO0_B1
| GPIO0_B0 | GPIO0_B2
PMUIO1 | GPIO0_B1 | GPIO0_C0
| GPIO0_B2 | GPIO0_C1
| GPIO0_B4 | GPIO0_C2
| GPIO0_B5 | GPIO0_C3
| GPIO0_B6 | GPIO0_C4
| GPIO0_B7 | GPIO0_C5
| GPIO0_C0 | GPIO0_C6
| GPIO0_C1 | GPIO0_C7
| GPIO0_C2 | GPIO0_D0
| GPIO0_C3 | GPIO0_D1
VCCIO1 | GPIO0_C4 | GPIO1_A0
| GPIO0_C5 | GPIO1_A1
| GPIO0_C6 | GPIO1_A2
| GPIO0_C7 | GPIO1_A3
| GPIO0_D0 | GPIO1_A4
| GPIO0_D1 | GPIO1_A5
| GPIO0_D2 | GPIO1_A6
| GPIO0_D3 | GPIO1_A7
| GPIO0_D4 | GPIO1_B0
| GPIO0_D5 | GPIO1_B1
| GPIO0_D6 | GPIO1_B2
| GPIO0_D7 | GPIO1_B3
| GPIO1_A0 | GPIO1_B4
| GPIO1_A1 | GPIO1_B5
| GPIO1_A2 | GPIO1_B6
| GPIO1_A3 | GPIO1_B7
VCCIO2 | GPIO1_A4 | GPIO2_A0
| GPIO1_A5 | GPIO2_A1
| GPIO1_A6 | GPIO2_A2
| GPIO1_A7 | GPIO2_A3
| GPIO1_B0 | GPIO2_A4
| GPIO1_B1 | GPIO2_A5
VCCIO3 | GPIO1_B2 | GPIO3_A0
| GPIO1_B3 | GPIO3_A1
| GPIO1_B4 | GPIO3_A2
| GPIO1_B5 | GPIO3_A3
| GPIO1_B6 | GPIO3_A4
| GPIO1_B7 | GPIO3_A5
| GPIO1_C0 | GPIO3_A6
| GPIO1_C1 | GPIO3_A7
| GPIO1_C2 | GPIO3_B0
| GPIO1_C3 | GPIO3_B1
| GPIO1_C4 | GPIO3_B2
| GPIO1_C5 | GPIO3_B3
| GPIO1_C6 | GPIO3_B4
| GPIO1_C7 | GPIO3_B5
| GPIO1_D0 | GPIO3_B6
| GPIO1_D1 | GPIO3_B7
VCCIO4 | GPIO1_D2 | GPIO4_A0
| GPIO1_D3 | GPIO4_A1
| GPIO1_D4 | GPIO4_A2
| GPIO1_D5 | GPIO4_A3
| GPIO1_D6 | GPIO4_A4
| GPIO1_D7 | GPIO4_A5
| GPIO2_A0 | GPIO4_A6
| GPIO2_A1 | GPIO4_A7
| GPIO2_A2 | GPIO4_B0
| GPIO2_A3 | GPIO4_B1
VCCIO5 | GPIO2_A4 | GPIO5_A0
| GPIO2_A5 | GPIO5_A1
| GPIO2_A6 | GPIO5_A2
| GPIO2_A7 | GPIO5_A3
| GPIO2_B0 | GPIO5_A4
| GPIO2_B1 | GPIO5_A5
| GPIO2_B2 | GPIO5_A6
| GPIO2_B3 | GPIO5_A7
| GPIO2_B4 | GPIO5_B0
| GPIO2_B5 | GPIO5_B1
| GPIO2_B6 | GPIO5_B2
| GPIO2_B7 | GPIO5_B3
| GPIO2_C0 | GPIO5_B4
| GPIO2_C1 | GPIO5_B5
| GPIO2_C2 | GPIO5_B6
| GPIO2_C3 | GPIO5_B7
| GPIO2_C4 | GPIO5_C0
| GPIO2_C5 | GPIO5_C1
| GPIO2_C6 | GPIO5_C2
| GPIO2_C7 | GPIO5_C3
| GPIO2_D0 | GPIO5_C4
| GPIO2_D1 | GPIO5_C5
| GPIO2_D2 | GPIO5_C6
| GPIO2_D3 | GPIO5_C7
| GPIO2_D4 | GPIO5_D0
| GPIO2_D5 | GPIO5_D1
| GPIO2_D6 | GPIO5_D2
| GPIO2_D7 | GPIO5_D3
| GPIO3_A0 | GPIO5_D4
| GPIO3_A1 | GPIO5_D5
| GPIO3_A2 | GPIO5_D6
| GPIO3_A3 | GPIO5_D7
VCCIO6 | GPIO3_A4 | GPIO6_A0
| GPIO3_A5 | GPIO6_A1
| GPIO3_A6 | GPIO6_A2
| GPIO3_A7 | GPIO6_A3
| GPIO3_B0 | GPIO6_A4
| GPIO3_B1 | GPIO6_A5
| GPIO3_B2 | GPIO6_A6
| GPIO3_B3 | GPIO6_A7
| GPIO3_B4 | GPIO6_B0
| GPIO3_B5 | GPIO6_B1
| GPIO3_B6 | GPIO6_B2
| GPIO3_B7 | GPIO6_B3
| GPIO3_C0 | GPIO6_B4
| GPIO3_C1 | GPIO6_B5
| GPIO3_C2 | GPIO6_B6
| GPIO3_C3 | GPIO6_B7
| GPIO3_C4 | GPIO6_C0
| GPIO3_C5 | GPIO6_C1
| GPIO3_C6 | GPIO6_C2
| GPIO3_C7 | GPIO6_C3
VCCIO7 | GPIO3_D0 | GPIO7_A0
| GPIO3_D1 | GPIO7_A1
| GPIO3_D2 | GPIO7_A2
| GPIO3_D3 | GPIO7_A3
| GPIO3_D4 | GPIO7_A4
| GPIO3_D5 | GPIO7_A5
| GPIO3_D6 | GPIO7_A6
| GPIO3_D7 | GPIO7_A7
| GPIO4_A0 | GPIO7_B0
| GPIO4_A1 | GPIO7_B1