## 00.CoverPage
RV1126B-P
Pin List and Pin Information
Revision: | V1.0
Date: | 2025-05-19
Status: | Release
Rockchip Confidential

## 01.Statement
保密提示： 本文档及其附件可能含有机密信息，来自瑞芯微电子股份有限公司，仅发送给指定接收者。若非该特定接收人，请勿复制、 使用或披露本文档的任何内容。若误收本文档，请从系统中永久性删除本文档，并以回复邮件或其他方式即刻告知发件人。瑞芯微电子股份有限公司拥有本文档信息的著作权及解释权，禁止任何未经授权许可的侵权行为。 IMPORTANT NOTICE: This document is from Rockchip Electronics Co., Ltd. .The contents of this document and any attachments may contain information that is privileged, confidential and/or exempt from disclosure under applicable law and relevant NDA. If you are not the intended recipient, you are hereby notified that any disclosure, copying, distribution, or use of the information is STRICTLY PROHIBITED. Please immediately contact the sender as soon as possible and destroy the material in its entirety in any format. Thank you.

## 02.Revision History
Revision History
Revision | Description | Editor | Revision Date
V1.0 | First Release | LinXu | 2025-05-19

## 03.Description
Sheet Description
1. The Pin Information sheet describes the pin numbers, functions,characteristics, and corresponding configuration registers. 2. The Function Signal sheet describes the function signals and their multiplexed pins. 3. The Pin Control registers sheet describes the rigister address of the pins and the configurations of multiplexing relationships, driver capability, and pull-up and pull-down ,input enable,schmitt trigger enable. 4. The Pin default Status sheet describes the dafault status of pin when the reset is deasserted during and after power-on,and the default IO drive strenth, and Internal Pull-up/Pull-dowm Resistor. 5. The Ball Map sheet describes the ball position distribution.
Pin Type Symbol Definitions
Symbol | Description
CI | Crystal Oscillator Input
CO | Crystal Oscillator Drive Output
I | Input
O | Output
I/O | Input/Output
B | Bidirection signal
A | Analog setting or filtering
AI | Analog Input
AO | Analog Output
AI/O | Analog Input/Output
PI | Power Supply
PO | Power Output
API | Analog Power Supply
APO | Analog Power Output
G | Ground
AG | Analog Ground
PU/PD control | Pull-up/Pull-down control
up | Internal Pull-up
down | Internal Pull-down
High-z | high impedance
Abbreviations Describtion
_u | Default Internal Pull-up
_d | Default Internal Pull-down
_z | Default Tri-State
_od | Open Drain Output
_5V | Support 5V Tolerant Input
_od5V | Support 5V Tolerant Input ,Open Drain Output

## 04.Ballmap
| 1 | 2 | 3 | 4 | 5 | 6 | 7 | 8 | 9 | 10 | 11 | 12 | 13 | 14 | 15 | 16 | 17 | 18 | 19 | 20 | 21
A | VSS_1 | DDR4_DQ8_B/DDR3_DQ8_B/LP4_DQ8_B/LP3_DQ30 | DDR4_DQ9_B/DDR3_DQ9_B/LP4_DQ9_B/LP3_DQ31 | DDR4_ACTN/DDR3_CKE/LP4_A3_B/LP3_CKE | DDR4_ODT0/DDR3_CSN0/LP4_A4_B/LP3_CSN0 | DDR4_BA1/DDR3_WEN/LP4_CKE1_B | DDR4_A5/DDR3_A12/LP4_ODT0_B | DDR4_A8/DDR3_A1/LP4_CKE0_A/LP3_A1 | DDR4_A4/DDR3_A6/LP4_CLKP_A/LP3_A6 | DDR4_A10/DDR3_A8/LP4_CLKN_A/LP3_A8 | DDR4_A14_WEN/DDR3_A14/LP4_CSN1_B | DDR4_A13/DDR3_A13/LP4_A3_A | SAI2_SDI1_M0/UART1_RX_M1/I2C5_SDA_M1/GPIO3_B7 | NP | UART2_CTSN_M0/SDMMC1_TESTDATA_OUT/GPIO3_A7 | SDMMC1_CMD/GPIO3_A1 | NP | SARADC0_IN3 | MIPI_DPHY_DSI_TX_D0P | MIPI_DPHY_DSI_TX_D1P | AVSS1_0 | A
B | DDR4_DQ14_B/DDR3_DQ14_B/LP4_DQ14_B/LP3_DQ26 | DDR4_DQ15_B/DDR3_DQ15_B/LP4_DQ15_B/LP3_DQ27 | DDR4_DM1_B/DDR3_DM1_B/LP4_DM1_B/LP3_DM3 | DDR4_CSN0/DDR3_ODT0/LP4_A2_B/LP3_ODT0 | DDR4_A15_CASN/DDR3_A10/LP4_A0_B | DDR4_A3/DDR3_A15/LP4_A5_B | DDR4_A1/DDR3_BA1/LP4_CKE0_B | DDR4_A7/DDR3_A4/LP4_ODT0_A/LP3_A4 | DDR4_A9/DDR3_A5/LP4_A5_A/LP3_A5 | DDR4_A16_RASN/DDR3_A11/LP4_CSN0_B | DDR4_A2/DDR3_A9/LP4_A4_A/LP3_A9 | VSS_3 | SPI1_CSN1_M1/SAI2_MCLK_M0/SDMMC1_DETN/UART1_TX_M1/I2C5_SCL_M1/GPIO3_B6 | SPI1_MOSI_M1/SAI2_SDO_M0/PWM2_CH0_M0/FLASH_TRIG_OUT/GPIO3_B2 | UART2_RTSN_M0/SDMMC1_TESTCLK_OUT/GPIO3_A6 | SDMMC1_D0/I2C1_SCL_M1/GPIO3_A2 | SARADC0_IN5 | SARADC0_IN2 | MIPI_DPHY_DSI_TX_D0N | MIPI_DPHY_DSI_TX_D1N | MIPI_DPHY_DSI_TX_D2P | B
C | DDR4_DQ14_A/DDR3_DQ14_A/LP4_DQ6_B/LP3_DQ14 | DDR4_DQ15_A/DDR3_DQ15_A/LP4_DQ7_B/LP3_DQ15 | VSS_4 | DDR_RESETN | VSS_5 | DDR4_CKE/DDR3_CASN/LP4_A1_B | VSS_6 | DDR4_A6/DDR3_BA2/LP4_A0_A | DDR4_A0/DDR3_A3/LP4_CKE1_A/LP3_A3 | VSS_7 | DDR4_A11/DDR3_A7/LP4_A2_A/LP3_A7 | VSS_8 | SPI1_CSN0_M1/SAI2_LRCK_M0/PWM2_CH3_M0/UART1_CTSN_M1/I2C4_SDA_M0/FEPHY_LEDSPD_M0/GPIO3_B5 | SAI2_SDI2_M0/UART2_TX_M0/GPIO3_B1 | SDMMC1_D3/GPIO3_A5 | SDMMC1_D1/I2C1_SDA_M1/GPIO3_A3 | SARADC0_IN4 | MIPI_DPHY_DSI_TX_CLKN | MIPI_DPHY_DSI_TX_CLKP | MIPI_DPHY_DSI_TX_D2N | VO_LCDC_VSYNC/SPI1_MOSI_M2/DSMC_INT3/PWM1_CH1_M1/UART3_RTSN_M1/GPIO5_D2 | C
D | DDR4_DQ9_A/DDR3_DQ9_A/LP4_DQ1_B/LP3_DQ11 | DDR4_DQ8_A/DDR3_DQ8_A/LP4_DQ0_B/LP3_DQ10 | DDR4_DQS1P_B/DDR3_DQS1P_B/LP4_DQS1P_B/LP3_DQS3P | DDR4_CLKP/DDR3_CLKP/LP4_CLKP_B/LP3_CLKP | DDR4_CLKN/DDR3_CLKN/LP4_CLKN_B/LP3_CLKN | DDR4_BG0/DDR3_ODT1/LP4_CSN1_A/LP3_ODT1 | DDR4_A12/DDR3_RASN/LP4_A1_A | DDR4_CSN1/DDR3_BA0 | VSS_9 | DDR4_ODT1/DDR3_A0/LP4_ODT1_B/LP3_A0 | DDR4_BG1/DDR3_A2/LP4_ODT1_A/LP3_A2 | VSS_10 | SPI1_CLK_M1/SAI2_SCLK_M0/PWM2_CH2_M0/UART1_RTSN_M1/I2C4_SCL_M0/FEPHY_LEDLINK_M0/GPIO3_B4 | UART2_RX_M0/GPIO3_B0 | SDMMC1_D2/GPIO3_A4 | SDMMC1_CLK/GPIO3_A0 | SARADC0_IN1 | AVSS1_1 | MIPI_DPHY_DSI_TX_D3N | MIPI_DPHY_DSI_TX_D3P | VO_LCDC_CLK/SPI1_MISO_M2/DSMC_INT2/PWM1_CH0_M1/UART3_CTSN_M1/GPIO5_D3 | D
E | DDR4_DQ13_A/DDR3_DQ13_A/LP4_DQ5_B/LP3_DQ13 | DDR4_DM1_A/DDR3_DM1_A/LP4_DM0_B/LP3_DM1 | DDR4_DQS1N_B/DDR3_DQS1N_B/LP4_DQS1N_B/LP3_DQS3N | VSS_12 | DDR_RZQ | VSS_13 | DDR4_BA0/DDR3_CSN1/LP4_CSN0_A/LP3_CSN1 | VSS_14 | VSS_15 | VSS_16 | VSS_17 | VSS_18 | SPI1_MISO_M1/SAI2_SDI0_M0/PWM2_CH1_M0/PRELIGHT_TRIG_OUT/GPIO3_B3 | VCCIO3_VCC | NP | SARADC0_AVDD_1V8 | SARADC0_IN0 | MIPI_DPHY_DSI_TX_AVDD_0V9 | FEPHY_LEDSPD_M1/CAN0_TXD_M0/IR_FPA_MCLK/I2C2_SDA_M1/PWM1_CH3_M1/UART3_RX_M1/GPIO5_D5 | FEPHY_LEDLINK_M1/SPI1_CSN1_M2/CAN0_RXD_M0/IR_FPA_FSYNC/I2C2_SCL_M1/PWM0_CH7_M2/UART3_TX_M1/GPIO5_D4 | NP | E
F | DDR4_DQS1N_A/DDR3_DQS1N_A/LP4_DQS0N_B/LP3_DQS1N | DDR4_DQS1P_A/DDR3_DQS1P_A/LP4_DQS0P_B/LP3_DQS1P | VSS_19 | DDR4_DQ11_B/DDR3_DQ11_B/LP4_DQ11_B/LP3_DQ29 | VSS_20 | VSS_29 | VSS_21 | VSS_22 | VSS_23 | VSS_24 | VSS_25 | VSS_26 | VSS_27 | VSS_28 | AVSS1_3 | NP | NP | NP | VO_LCDC_D23/ETH_RXCLK_M1/VI_CIF_HSYNC_M1/DSMC_D0/SAI1_SDI_M2/PWM3_CH7_M1/GPIO5_C7 | VO_LCDC_D22/ETH_TXCLK_M1/VI_CIF_CLKIN_M1/DSMC_D1/SAI1_LRCK_M2/PWM3_CH6_M1/GPIO5_C6 | VO_LCDC_D21/ETH_TXD2_M1/VI_CIF_CLKOUT_M1/DSMC_D2/SAI1_SCLK_M2/PWM3_CH5_M1/GPIO5_C5 | F
G | DDR4_DQ12_A/DDR3_DQ12_A/LP4_DQ4_B/LP3_DQ12 | VSS_30 | DDR4_DQ13_B/DDR3_DQ13_B/LP4_DQ13_B/LP3_DQ25 | DDR4_DQ10_B/DDR3_DQ10_B/LP4_DQ10_B/LP3_DQ28 | VSS_31 | VSS_32 | DDR_VDDQ_0 | DDR_VDDQ_1 | DDR_VDDQ_2 | VSS_33 | VSS_34 | VSS_35 | VSS_36 | NP | MIPI_DPHY_DSI_TX_AVDD_1V8 | AVSS1_2 | VSS_38 | UART0_TX_M1/JTAG_TCK_M2/CAN1_RXD_M0/PWM2_CH6_M0/GPIO5_D6 | VO_LCDC_D19/ETH_RXD2_M1/VI_CIF_D15_M1/DSMC_D4/SAI1_MCLK_M2/PWM3_CH3_M1/GPIO5_C3 | VO_LCDC_D18/ETH_TXCTL_M1/VI_CIF_D14_M1/DSMC_D5/IR_FPA_SDA6/PWM3_CH2_M1/GPIO5_C2 | VO_LCDC_D17/ETH_CLK_25M_OUT_M1/VI_CIF_D13_M1/DSMC_D6/IR_FPA_SDA5/PWM3_CH1_M1/GPIO5_C1 | G
H | DDR4_DQ11_A/DDR3_DQ11_A/LP4_DQ3_B/LP3_DQ9 | DDR4_DQ10_A/DDR3_DQ10_A/LP4_DQ2_B/LP3_DQ8 | DDR4_DQ12_B/DDR3_DQ12_B/LP4_DQ12_B/LP3_DQ24 | VSS_39 | VSS_40 | VSS_41 | VSS_42 | DDR_VDDQL_0 | LOGIC_DVDD_0 | VSS_43 | NPU_DVDD_0 | NPU_DVDD_1 | LOGIC_DVDD_1 | OTP_VCC_1V8 | VSS_44 | UART0_RX_M1/JTAG_TMS_M2/CAN1_TXD_M0/PWM2_CH7_M0/GPIO5_D7 | VO_LCDC_HSYNC/SPI1_CLK_M2/ETH_PPSTRIG_M1/DSMC_CSN2/I2C3_SDA_M2/PWM1_CH2_M1/GPIO5_D1 | VO_LCDC_D20/ETH_RXD3_M1/VI_CIF_VSYNC_M1/DSMC_D3/SAI1_SDO_M2/PWM3_CH4_M1/GPIO5_C4 | VO_LCDC_D16/ETH_TXD1_M1/VI_CIF_D12_M1/DSMC_D7/IR_FPA_SDA4/PWM3_CH0_M1/GPIO5_C0 | VO_LCDC_D15/ETH_TXD0_M1/VI_CIF_D11_M1/DSMC_CLKP/PWM2_CH3_M1/UART7_CTSN_M0/GPIO5_B7 | NP | H
J | DDR4_DQ2_B/DDR3_DQ2_B/LP4_DQ2_A/LP3_DQ23 | DDR4_DQ3_B/DDR3_DQ3_B/LP4_DQ3_A/LP3_DQ22 | DDR4_DQ4_A/DDR3_DQ4_A/LP4_DQ12_A/LP3_DQ3 | DDR4_DQ1_A/DDR3_DQ1_A/LP4_DQ9_A/LP3_DQ6 | VSS_45 | VSS_46 | DDR_VDDQL_1 | NP | LOGIC_DVDD_2 | NPU_DVDD_2 | NPU_DVDD_3 | VSS_47 | LOGIC_DVDD_3 | VSS_48 | VCCIO5_VCC_0 | VSS_49 | VO_LCDC_DEN/SPI1_CSN0_M2/ETH_PTP_REFCLK_M1/DSMC_CSN3/I2C3_SCL_M2/PWM0_CH6_M2/GPIO5_D0 | VO_LCDC_D0/ETH_TXD3_M1/VI_CIF_D0_M1/DSMC_CSN1/IR_FPA_SDA0/PWM2_CH4_M0/UART4_RTSN_M1/GPIO5_A0 | VO_LCDC_D12/VI_CIF_D8_M1/DSMC_CSN0/UART7_TX_M0/GPIO5_B4 | VO_LCDC_D14/ETH_MDC_M1/VI_CIF_D10_M1/DSMC_CLKN/DSMC_INT0/ETH_TESTRXCLK_OUT_M0/PWM2_CH2_M1/UART7_RTSN_M0/GPIO5_B6 | VO_LCDC_D13/ETH_MDIO_M1/VI_CIF_D9_M1/DSMC_DQS0/ETH_TESTRXD_OUT_M0/UART7_RX_M0/GPIO5_B5 | J
K | DDR4_DQ0_B/DDR3_DQ0_B/LP4_DQ0_A/LP3_DQ19 | DDR4_DQ1_B/DDR3_DQ1_B/LP4_DQ1_A/LP3_DQ18 | DDR4_DQ5_A/DDR3_DQ5_A/LP4_DQ13_A/LP3_DQ7 | DDR4_DQ0_A/DDR3_DQ0_A/LP4_DQ8_A/LP3_DQ2 | VSS_50 | VSS_51 | DDR_VDDQ_3 | VSS_52 | VSS_53 | NPU_DVDD_4 | NPU_DVDD_5 | VSS_54 | VSS_55 | VSS_56 | VCCIO5_VCC_1 | VO_LCDC_D6/SPI0_CLK_M2/DSMC_D11/SAI2_SDI0_M1/PWM0_CH1_M1/UART5_RTSN_M1/GPIO5_A6 | VO_LCDC_D7/SPI0_CSN1_M2/VI_CIF_D3_M1/DSMC_D10/SAI2_LRCK_M1/I2C5_SDA_M2/PWM0_CH0_M1/UART5_CTSN_M1/GPIO5_A7 | VO_LCDC_D8/ETH_RXCTL_M1/VI_CIF_D4_M1/DSMC_D9/IR_FPA_SDA2/UART6_TX_M0/GPIO5_B0 | VO_LCDC_D9/ETH_RXD0_M1/VI_CIF_D5_M1/DSMC_D8/IR_FPA_SDA3/UART6_RX_M0/GPIO5_B1 | VO_LCDC_D10/ETH_RXD1_M1/VI_CIF_D6_M1/DSMC_RESETN/DSMC_INT1/PWM2_CH0_M1/UART6_RTSN_M0/GPIO5_B2 | VO_LCDC_D11/ETH_MCLK_M1/VI_CIF_D7_M1/DSMC_RDYN/PWM2_CH1_M1/UART6_CTSN_M0/GPIO5_B3 | K
L | DDR4_DQ5_B/DDR3_DQ5_B/LP4_DQ5_A/LP3_DQ16 | VSS_57 | DDR4_DQS0N_A/DDR3_DQS0N_A/LP4_DQS1N_A/LP3_DQS0N | DDR4_DQS0P_A/DDR3_DQS0P_A/LP4_DQS1P_A/LP3_DQS0P | VSS_58 | VSS_59 | DDR_VDDQ_4 | NP | NC_2 | LOGIC_DVDD_4 | VSS_60 | VSS_61 | VSS_62 | VSS_63 | NP | VSS_64 | VO_LCDC_D1/I2C5_SCL_M2/VI_CIF_D1_M1/DSMC_DQS1/SAI2_SDI2_M1/IR_FPA_SDA1/PWM2_CH5_M0/UART4_CTSN_M1/GPIO5_A1 | NP | VO_LCDC_D4/SPI0_MOSI_M2/DSMC_D13/SAI2_SDO_M1/PWM0_CH3_M1/UART5_TX_M1/GPIO5_A4 | VO_LCDC_D5/SPI0_MISO_M2/DSMC_D12/SAI2_SCLK_M1/PWM0_CH2_M1/UART5_RX_M1/GPIO5_A5 | NP | L
M | DDR4_DQ6_B/DDR3_DQ6_B/LP4_DQ6_A/LP3_DQ17 | DDR4_DM0_B/DDR3_DM0_B/LP4_DM0_A/LP3_DM2 | VSS_65 | DDR4_DQ6_A/DDR3_DQ6_A/LP4_DQ14_A/LP3_DQ5 | VSS_66 | DDR_VREFOUT | VSS_67 | VSS_68 | NC_3 | VSS_69 | LOGIC_DVDD_5 | VSS_70 | VSS_71 | VSS_72 | VCCIO6_VCC | VSS_73 | VI_CIF_D13_M0/ETH_RXCTL_M0/PDM_SDI0_M1/UART7_RX_M1/GPIO6_B5 | VI_CIF_D14_M0/PDM_SDI1_M1/UART7_RTSN_M1/GPIO6_B6 | VI_CIF_CLKIN_M0/ETH_CLK_25M_OUT_M0/PWM0_CH1_M2/UART3_CTSN_M2/GPIO6_C1 | VO_LCDC_D3/SPI0_CSN0_M2/DSMC_D14/SAI2_MCLK_M1/PWM0_CH4_M2/UART4_RX_M1/GPIO5_A3 | VO_LCDC_D2/ETH_PPSCLK_M1/VI_CIF_D2_M1/DSMC_D15/SAI2_SDI1_M1/PWM0_CH5_M2/UART4_TX_M1/GPIO5_A2 | M
N | DDR4_DQS0N_B/DDR3_DQS0N_B/LP4_DQS0N_A/LP3_DQS2N | DDR4_DQS0P_B/DDR3_DQS0P_B/LP4_DQS0P_A/LP3_DQS2P | DDR4_DM0_A/DDR3_DM0_A/LP4_DM1_A/LP3_DM0 | DDR4_DQ3_A/DDR3_DQ3_A/LP4_DQ11_A/LP3_DQ0 | VSS_74 | VSS_75 | VSS_76 | NC_4 | NC_5 | VSS_77 | VSS_78 | CPU_DVDD_0 | VSS_79 | VSS_80 | NP | VSS_81 | VI_CIF_D6_M0/ETH_TXD3_M0/PWM2_CH2_M2/UART4_RTSN_M2/GPIO6_A6 | VI_CIF_D9_M0/ETH_TXCTL_M0/SPI1_CSN0_M0/SAI0_SDI1_M1/SAI0_SDO3_M1/UART6_RX_M1/GPIO6_B1 | VI_CIF_D12_M0/ETH_MCLK_M0/SPI1_CLK_M0/PDM_CLK0_M1/UART7_TX_M1/GPIO6_B4 | VI_CIF_D15_M0/ETH_MDIO_M0/ETH_TESTRXD_OUT_M1/PDM_CLK1_M1/UART7_CTSN_M1/GPIO6_B7 | VI_CIF_VSYNC_M0/ETH_MDC_M0/ETH_TESTRXCLK_OUT_M1/PWM0_CH0_M2/UART3_RTSN_M2/I2C2_SCL_M2/GPIO6_C0 | N
P | DDR4_DQ7_B/DDR3_DQ7_B/LP4_DQ7_A/LP3_DQ20 | DDR4_DQ4_B/DDR3_DQ4_B/LP4_DQ4_A/LP3_DQ21 | DDR4_DQ7_A/DDR3_DQ7_A/LP4_DQ15_A/LP3_DQ1 | DDR4_DQ2_A/DDR3_DQ2_A/LP4_DQ10_A/LP3_DQ4 | VSS_82 | VCCIO1_VCC | VSS_83 | VSS_84 | VSS_85 | PMUIO_VDD0V9 | PLL_AVDD_0V9 | CPU_DVDD_1 | CPU_DVDD_2 | VSS_86 | VCCIO4_VCC | VSS_87 | VI_CIF_D2_M0/ETH_PPSCLK_M0/CAN1_RXD_M1/SAI0_SDO0_M1/PWM1_CH2_M2/UART5_TX_M2/I2C4_SCL_M1/GPIO6_A2 | NP | VI_CIF_CLKOUT_M0/ETH_TXCLK_M0/FEPHY_LEDLINK_M2/PWM0_CH2_M2/UART3_TX_M2/GPIO6_C2 | VI_CIF_HSYNC_M0/ETH_RXCLK_M0/FEPHY_LEDSPD_M2/PWM0_CH3_M2/UART3_RX_M2/I2C2_SDA_M2/GPIO6_C3 | NP | P
R | VSS_88 | FSPI0_D1/SAI1_SCLK_M0/GPIO1_B5 | FSPI0_CLK/SDMMC0_TESTCLK_OUT/GPIO1_B7 | FSPI0_D3/SAI1_SDI_M0/GPIO1_B6 | VSS_89 | USB_AVDD_0V9 | USB_AVDD_1V8 | PMUIO1_VCC | PMUIO0_VCC3V3 | NC_6 | PLL_AVDD_1V8 | VSS_90 | VSS_91 | VSS_92 | MIPI_DPHY_CSI_RX1_AVDD_0V9 | MIPI_DPHY_CSI_RX1_AVDD_1V8 | VI_CIF_D0_M0/ETH_PPSTRIG_M0/CAN0_RXD_M1/SAI0_SCLK_M1/PWM1_CH0_M2/UART4_TX_M2/I2C3_SCL_M3/GPIO6_A0 | VI_CIF_D3_M0/ETH_RXD2_M0/CAN1_TXD_M1/SAI0_SDI0_M1/PWM1_CH3_M2/UART5_RX_M2/I2C4_SDA_M1/GPIO6_A3 | VI_CIF_D7_M0/ETH_TXD0_M0/PWM2_CH3_M2/SAI0_SDI3_M1/SAI0_SDO1_M1/UART4_CTSN_M2/GPIO6_A7 | VI_CIF_D10_M0/ETH_RXD0_M0/SPI1_MOSI_M0/PDM_SDI2_M1/UART6_RTSN_M1/GPIO6_B2 | VI_CIF_D11_M0/ETH_RXD1_M0/SPI1_MISO_M0/PDM_SDI3_M1/UART6_CTSN_M1/GPIO6_B3 | R
T | EMMC_CLK/FSPI1_CLK_M1/GPIO1_B3 | FSPI0_D0/SAI1_LRCK_M0/GPIO1_B4 | FSPI0_D2/SAI1_SDO_M0/GPIO1_B2 | EMMC_CMD/FSPI1_CSN0_M1/GPIO1_B1 | NP | VSS_93 | USB_AVDD_3V3 | VSS_104 | VSS_94 | VSS_95 | SAI0_SDI3_M0/SAI0_SDO1_M0/PDM_SDI3_M0/UART2_RTSN_M1/GPIO7_A7 | VCCIO7_VCC | VCCIO2_VCC | VSS_96 | MIPI_DPHY_CSI_RX0_AVDD_0V9 | MIPI_DPHY_CSI_RX0_AVDD_1V8 | VSS_97 | VI_CIF_D1_M0/ETH_PTP_REFCLK_M0/CAN0_TXD_M1/SAI0_LRCK_M1/PWM1_CH1_M2/UART4_RX_M2/I2C3_SDA_M3/GPIO6_A1 | VI_CIF_D4_M0/ETH_RXD3_M0/SAI0_MCLK_M1/PWM2_CH0_M2/UART5_RTSN_M2/I2C5_SCL_M3/GPIO6_A4 | VI_CIF_D5_M0/ETH_TXD2_M0/PWM2_CH1_M2/UART5_CTSN_M2/I2C5_SDA_M3/GPIO6_A5 | VI_CIF_D8_M0/ETH_TXD1_M0/SPI1_CSN1_M0/SAI0_SDI2_M1/SAI0_SDO2_M1/UART6_TX_M1/GPIO6_B0 | T
U | NP | FSPI0_CSN0/SAI1_MCLK_M0/SDMMC0_TESTDATA_OUT/GPIO1_B0 | EMMC_D7/PWM3_CH7_M0/GPIO1_A7 | EMMC_D6/PWM3_CH6_M0/GPIO1_A6 | MIPI_DPHY_CSI_RX1_CLK1N | MIPI_DPHY_CSI_RX1_CLK1P | SDMMC0_DETN/PWM1_CH0_M0/GPIO0_A5 | NP | SPI2AHB_D1/PWM0_CH2_M0/UART1_RTSN_M0/GPIO0_C6 | NP | SAI0_SDI2_M0/SAI0_SDO2_M0/PDM_SDI2_M0/DSM_AUD_RN/I2C1_SCL_M3/UART2_RX_M1/GPIO7_B0 | SAI0_MCLK_M0/PWM2_CH6_M1/GPIO7_A2 | SDMMC0_D3/UART3_TX_M0/UART4_CTSN_M3/JTAG_TMS_M1/EMMC_TESTDATA_OUT/GPIO2_A3 | NP | MIPI_DPHY_CSI_RX0_CLK0P | MIPI_DPHY_CSI_RX0_D0N | NP | SPI0_MISO_M1/SAI1_LRCK_M1/I2C3_SDA_M1/GPIO4_A5 | SPI0_CSN0_M1/SAI1_SDI_M1/PWM0_CH6_M1/UART5_TX_M0/I2C4_SDA_M2/GPIO4_A6 | SPI0_CLK_M1/SAI1_SDO_M1/PWM0_CH7_M1/UART5_RX_M0/I2C4_SCL_M2/GPIO4_A7 | NP | U
V | EMMC_D5/FSPI0_CSN1/PWM3_CH5_M0/GPIO1_A5 | EMMC_D4/PWM3_CH4_M0/GPIO1_A4 | EMMC_D3/FSPI1_D3_M1/PWM3_CH3_M0/GPIO1_A3 | EMMC_D2/FSPI1_D2_M1/PWM3_CH2_M0/GPIO1_A2 | USB2_OTG_VBUSDET | FSPI1_D0_M0/SPI0_MOSI_M0/GPIO0_B0 | FSPI1_D2_M0/SPI0_CSN1_M0/GPIO0_A6 | NP | SPI2AHB_D2/PWM0_CH1_M0/UART1_RX_M0/I2C5_SDA_M0/GPIO0_C5 | NP | SAI0_SDI1_M0/SAI0_SDO3_M0/PDM_SDI1_M0/DSM_AUD_RP/I2C1_SDA_M3/UART2_TX_M1/GPIO7_B1 | I2C4_SCL_M3/PDM_CLK1_M0/PWM2_CH5_M1/GPIO7_A1 | SDMMC0_D2/UART3_RX_M0/UART4_RTSN_M3/JTAG_TCK_M1/EMMC_TESTCLK_OUT/TEST_CLK1_OUT/GPIO2_A2 | NP | MIPI_DPHY_CSI_RX0_CLK0N | MIPI_DPHY_CSI_RX0_D0P | VSS_98 | MIPI_DPHY_CSI_RX1_CLK0P | SPI0_MOSI_M1/SAI1_SCLK_M1/I2C3_SCL_M1/GPIO4_A4 | SPI0_CSN1_M1/SAI1_MCLK_M1/PWM0_CH5_M1/UART4_TX_M0/GPIO4_A3 | CAM_CLK0_OUT/UART5_CTSN_M0/GPIO4_B1 | V
W | EMMC_D1/FSPI1_D1_M1/PWM3_CH1_M0/GPIO1_A1 | EMMC_D0/FSPI1_D0_M1/PWM3_CH0_M0/GPIO1_A0 | USB2_OTG_DP | USB2_OTG_DM | FSPI1_D1_M0/SPI0_MISO_M0/GPIO0_B1 | REF_CLK0_OUT/TEST_CLK0_OUT/GPIO0_A0 | NPOR_DET | SPI2AHB_D3/PWM0_CH0_M0/UART1_TX_M0/I2C5_SCL_M0/GPIO0_C4 | VSS_99 | I2C3_SCL_M0/PWM0_CH7_M0/GPIO0_C0 | SAI0_LRCK_M0/DSM_AUD_LN/PWM2_CH7_M1/GPIO7_A3 | SAI0_SCLK_M0/PWM2_CH4_M1/GPIO7_A0 | SDMMC0_D1/UART0_TX_M0/I2C0_SCL_M1/GPIO2_A1 | VSS_100 | MIPI_DPHY_CSI_RX0_D2P | MIPI_DPHY_CSI_RX0_D1N | MIPI_DPHY_CSI_RX1_D3N | MIPI_DPHY_CSI_RX1_CLK0N | CAM_CLK3_OUT/UART4_RTSN_M0/I2C1_SDA_M2/GPIO4_A0 | PWM0_CH4_M1/UART4_RX_M0/GPIO4_A2 | CAM_CLK1_OUT/UART5_RTSN_M0/GPIO4_B0 | W
Y | USB2_HOST_DP | USB2_HOST_DM | USB2_OTG_ID | FSPI1_CLK_M0/SPI0_CLK_M0/GPIO0_B2 | FSPI1_D3_M0/PWM1_CH1_M0/TSADC_SHUT/TSADC_SHUTORG/GPIO0_A1 | I2C2_SDA_M0/PWM0_CH5_M0/GPIO0_D1 | SPI2AHB_CLK/I2C0_SDA_M0/GPIO0_C3 | NC_9 | OSC_XOUT | I2C3_SDA_M0/PWM0_CH6_M0/PWR_CRTL2/GPIO0_C1 | SAI0_SDO0_M0/DSM_AUD_LP/GPIO7_A5 | I2C4_SDA_M3/PDM_CLK0_M0/UART2_CTSN_M1/GPIO7_A4 | SDMMC0_CMD/UART3_CTSN_M0/UART4_TX_M3/GPIO2_A5 | SDMMC0_D0/UART0_RX_M0/I2C0_SDA_M1/GPIO2_A0 | MIPI_DPHY_CSI_RX0_D2N | MIPI_DPHY_CSI_RX0_D1P | MIPI_DPHY_CSI_RX1_D3P | MIPI_DPHY_CSI_RX1_D2N | MIPI_DPHY_CSI_RX1_D1N | MIPI_DPHY_CSI_RX1_D0N | CAM_CLK2_OUT/UART4_CTSN_M0/I2C1_SCL_M2/GPIO4_A1 | Y
AA | VSS_101 | FSPI1_CSN0_M0/SPI0_CSN0_M0/GPIO0_A7 | RTC_32K_OUT/CLK_32K/PMU_DBG/GPIO0_A2 | SPI2AHB_D0/PWM0_CH3_M0/UART1_CTSN_M0/GPIO0_C7 | NP | I2C2_SCL_M0/PWM0_CH4_M0/GPIO0_D0 | SPI2AHB_CSN0/I2C0_SCL_M0/GPIO0_C2 | NP | OSC_XIN | VSS_102 | NP | SAI0_SDI0_M0/PDM_SDI0_M0/GPIO7_A6 | SDMMC0_CLK/UART3_RTSN_M0/UART4_RX_M3/GPIO2_A4 | NP | MIPI_DPHY_CSI_RX0_D3P | MIPI_DPHY_CSI_RX0_D3N | NP | MIPI_DPHY_CSI_RX1_D2P | MIPI_DPHY_CSI_RX1_D1P | MIPI_DPHY_CSI_RX1_D0P | VSS_103 | AA
| 1 | 2 | 3 | 4 | 5 | 6 | 7 | 8 | 9 | 10 | 11 | 12 | 13 | 14 | 15 | 16 | 17 | 18 | 19 | 20 | 21

## 05.Pin Function
Pin Number | Pin Name | Power Domain | Default IO Pull | Function Description | Function Description
|  |  |  | AOV机型 | Pre-recording机型
Part K | OSC/RTC Domain | 6
Y9 | OSC_XOUT | OSC | -
AA9 | OSC_XIN |  | -
P11 | PLL_AVDD_0V9 |  | -
R11 | PLL_AVDD_1V8 |  | -
P10 | PMUIO_VDD_0V9 | PMUIO | -
H14 | OTP_VCC_1V8 | OTP | -
Part K | PMUIO0 Domain | 12
T8 | TVSS | PMUIO0 | -
W7 | NPOR_DET |  | -
W6 | REF_CLK0_OUT/TEST_CLK0_OUT/GPIO0_A0 |  | high-z
Y5 | PWM1_CH1_M0/TSADC_SHUT/TSADC_SHUTORG/GPIO0_A1 |  | high-z
AA3 | CLK_32K/GPIO0_A2 |  | high-z
U7 | SDMMC0_DETN/PWM1_CH0_M0/GPIO0_A5 |  | up
V7 | SPI0_CSN1_M0/GPIO0_A6 |  | up
AA2 | SPI0_CSN0_M0/GPIO0_A7 |  | up
V6 | SPI0_MOSI_M0/GPIO0_B0 |  | down
W5 | SPI0_MISO_M0/GPIO0_B1 |  | down
Y4 | SPI0_CLK_M0/GPIO0_B2 |  | down
R9 | PMUIO0_VCC3V3 |  | -
Part K | PMUIO1 Domain | 11
W10 | I2C3_SCL_M0/PWM0_CH7_M0/GPIO0_C0 | PMUIO1 | down
Y10 | I2C3_SDA_M0/PWM0_CH6_M0/PWR_CTRL2/GPIO0_C1 |  | down
AA7 | I2C0_SCL_M0/GPIO0_C2 |  | up
Y7 | I2C0_SDA_M0/GPIO0_C3 |  | up
W8 | PWM0_CH0_M0/UART1_TX_M0/I2C5_SCL_M0/GPIO0_C4 |  | down
V9 | PWM0_CH1_M0/UART1_RX_M0/I2C5_SDA_M0/GPIO0_C5 |  | down
U9 | PWM0_CH2_M0/UART1_RTSN_M0/GPIO0_C6 |  | down
AA4 | PWM0_CH3_M0/UART1_CTSN_M0/GPIO0_C7 |  | down
AA6 | I2C2_SCL_M0/PWM0_CH4_M0/GPIO0_D0 |  | down
Y6 | I2C2_SDA_M0/PWM0_CH5_M0/GPIO0_D1 |  | down
R8 | PMUIO1_VCC |  | -
Part L | VCCIO1 Domain | 17
W2 | EMMC_D0/GPIO1_A0 | VCCIO1 | up
W1 | EMMC_D1/GPIO1_A1 |  | up
V4 | EMMC_D2/GPIO1_A2 |  | up
V3 | EMMC_D3/GPIO1_A3 |  | up
V2 | EMMC_D4/GPIO1_A4 |  | up
V1 | EMMC_D5/FSPI0_CSN1/GPIO1_A5 |  | up
U4 | EMMC_D6/GPIO1_A6 |  | up
U3 | EMMC_D7/GPIO1_A7 |  | up
U2 | FSPI0_CSN0/SAI1_MCLK_M0/GPIO1_B0 |  | up
T4 | EMMC_CMD/GPIO1_B1 |  | up
T3 | FSPI0_D2/SAI1_SDO_M0/GPIO1_B2 |  | up
T1 | EMMC_CLK/GPIO1_B3 |  | down
T2 | FSPI0_D0/SAI1_LRCK_M0/GPIO1_B4 |  | up
R2 | FSPI0_D1/SAI1_SCLK_M0/GPIO1_B5 |  | up
R4 | FSPI0_D3/SAI1_SDI_M0/GPIO1_B6 |  | up
R3 | FSPI0_CLK/GPIO1_B7 |  | down
P6 | VCCIO1_VCC |  | -
Part I | VCCIO2 Domain | 7
Y14 | SDMMC0_D0/UART0_RX_M0/I2C0_SDA_M1/GPIO2_A0 | VCCIO2 | down
W13 | SDMMC0_D1/UART0_TX_M0/I2C0_SCL_M1/GPIO2_A1 |  | down
V13 | SDMMC0_D2/UART3_RX_M0/UART4_RTSN_M3/JTAG_TCK_M1/GPIO2_A2 |  | down
U13 | SDMMC0_D3/UART3_TX_M0/UART4_CTSN_M3/JTAG_TMS_M1/GPIO2_A3 |  | down
AA13 | SDMMC0_CLK/UART3_RTSN_M0/UART4_RX_M3/GPIO2_A4 |  | down
Y13 | SDMMC0_CMD/UART3_CTSN_M0/UART4_TX_M3/GPIO2_A5 |  | down
T13 | VCCIO2_VCC |  | -
Part B | VCCIO3 Domain | 17
D16 | SDMMC1_CLK/GPIO3_A0 | VCCIO3 | down
A16 | SDMMC1_CMD/GPIO3_A1 |  | down
B16 | SDMMC1_D0/I2C1_SCL_M1/GPIO3_A2 |  | down
C16 | SDMMC1_D1/I2C1_SDA_M1/GPIO3_A3 |  | down
D15 | SDMMC1_D2/GPIO3_A4 |  | down
C15 | SDMMC1_D3/GPIO3_A5 |  | down
B15 | UART2_RTSN_M0/GPIO3_A6 |  | down
A15 | UART2_CTSN_M0/GPIO3_A7 |  | down
D14 | UART2_RX_M0/GPIO3_B0 |  | down
C14 | SAI2_SDI2_M0/UART2_TX_M0/GPIO3_B1 |  | down
B14 | SPI1_MOSI_M1/SAI2_SDO_M0/PWM2_CH0_M0/GPIO3_B2 |  | down
E13 | SPI1_MISO_M1/SAI2_SDI0_M0/PWM2_CH1_M0/GPIO3_B3 |  | down
D13 | SPI1_CLK_M1/SAI2_SCLK_M0/PWM2_CH2_M0/UART1_RTSN_M1/I2C4_SCL_M0/GPIO3_B4 |  | down
C13 | SPI1_CSN0_M1/SAI2_LRCK_M0/PWM2_CH3_M0/UART1_CTSN_M1/I2C4_SDA_M0/GPIO3_B5 |  | down
B13 | SPI1_CSN1_M1/SAI2_MCLK_M0/SDMMC1_DETN/UART1_TX_M1/I2C5_SCL_M1/GPIO3_B6 |  | down
A13 | SAI2_SDI1_M0/UART1_RX_M1/I2C5_SDA_M1/GPIO3_B7 |  | down
E14 | VCCIO3_VCC |  | -
Part G | VCCIO4 Domain | 11
W19 | UART4_RTSN_M0/I2C1_SDA_M2/GPIO4_A0 | VCCIO4 | up
Y21 | UART4_CTSN_M0/I2C1_SCL_M2/GPIO4_A1 |  | up
W20 | UART4_RX_M0/GPIO4_A2 |  | down
V20 | SPI0_CSN1_M1/SAI1_MCLK_M1/UART4_TX_M0/GPIO4_A3 |  | down
V19 | SPI0_MOSI_M1/SAI1_SCLK_M1/I2C3_SCL_M1/GPIO4_A4 |  | down
U18 | SPI0_MISO_M1/SAI1_LRCK_M1/I2C3_SDA_M1/GPIO4_A5 |  | down
U19 | SPI0_CSN0_M1/SAI1_SDI_M1/UART5_TX_M0/I2C4_SDA_M2/GPIO4_A6 |  | down
U20 | SPI0_CLK_M1/SAI1_SDO_M1/UART5_RX_M0/I2C4_SCL_M2/GPIO4_A7 |  | down
W21 | CAM_CLK1_OUT/UART5_RTSN_M0/GPIO4_B0 |  | down
V21 | CAM_CLK0_OUT/UART5_CTSN_M0/GPIO4_B1 |  | down
P15 | VCCIO4_VCC |  | -
Part E | VCCIO5 Domain | 34
J18 | VO_LCDC_D0/ETH_TXD3_M1/VI_CIF_D0_M1/PWM2_CH4_M0/UART4_RTSN_M1/GPIO5_A0 | VCCIO5 | down
L17 | VO_LCDC_D1/I2C5_SCL_M2/VI_CIF_D1_M1/SAI2_SDI2_M1/PWM2_CH5_M0/UART4_CTSN_M1/GPIO5_A1 |  | down
M21 | VO_LCDC_D2/VI_CIF_D2_M1/SAI2_SDI1_M1/PWM0_CH5_M2/UART4_TX_M1/GPIO5_A2 |  | down
M20 | VO_LCDC_D3/SPI0_CSN0_M2/SAI2_MCLK_M1/PWM0_CH4_M2/UART4_RX_M1/GPIO5_A3 |  | down
L19 | VO_LCDC_D4/SPI0_MOSI_M2/SAI2_SDO_M1/PWM0_CH3_M1/UART5_TX_M1/GPIO5_A4 |  | down
L20 | VO_LCDC_D5/SPI0_MISO_M2/SAI2_SCLK_M1/PWM0_CH2_M1/UART5_RX_M1/GPIO5_A5 |  | down
K16 | VO_LCDC_D6/SPI0_CLK_M2/SAI2_SDI0_M1/PWM0_CH1_M1/UART5_RTSN_M1/GPIO5_A6 |  | down
K17 | VO_LCDC_D7/SPI0_CSN1_M2/VI_CIF_D3_M1/SAI2_LRCK_M1/I2C5_SDA_M2/PWM0_CH0_M1/UART5_CTSN_M1/GPIO5_A7 |  | down
K18 | VO_LCDC_D8/ETH_RXCTL_M1/VI_CIF_D4_M1/UART6_TX_M0/GPIO5_B0 |  | down
K19 | VO_LCDC_D9/ETH_RXD0_M1/VI_CIF_D5_M1/UART6_RX_M0/GPIO5_B1 |  | down
K20 | VO_LCDC_D10/ETH_RXD1_M1/VI_CIF_D6_M1/PWM2_CH0_M1/UART6_RTSN_M0/GPIO5_B2 |  | down
K21 | VO_LCDC_D11/ETH_MCLK_M1/VI_CIF_D7_M1/PWM2_CH1_M1/UART6_CTSN_M0/GPIO5_B3 |  | down
J19 | VO_LCDC_D12/VI_CIF_D8_M1/UART7_TX_M0/GPIO5_B4 |  | down
J21 | VO_LCDC_D13/ETH_MDIO_M1/VI_CIF_D9_M1/UART7_RX_M0/GPIO5_B5 |  | down
J20 | VO_LCDC_D14/ETH_MDC_M1/VI_CIF_D10_M1/PWM2_CH2_M1/UART7_RTSN_M0/GPIO5_B6 |  | down
H20 | VO_LCDC_D15/ETH_TXD0_M1/VI_CIF_D11_M1/PWM2_CH3_M1/UART7_CTSN_M0/GPIO5_B7 |  | down
H19 | VO_LCDC_D16/ETH_TXD1_M1/VI_CIF_D12_M1/PWM3_CH0_M1/GPIO5_C0 |  | down
G21 | VO_LCDC_D17/ETH_CLK_25M_OUT_M1/VI_CIF_D13_M1/PWM3_CH1_M1/GPIO5_C1 |  | down
G20 | VO_LCDC_D18/ETH_TXCTL_M1/VI_CIF_D14_M1/PWM3_CH2_M1/GPIO5_C2 |  | down
G19 | VO_LCDC_D19/ETH_RXD2_M1/VI_CIF_D15_M1/SAI1_MCLK_M2/PWM3_CH3_M1/GPIO5_C3 |  | down
H18 | VO_LCDC_D20/ETH_RXD3_M1/VI_CIF_VSYNC_M1/SAI1_SDO_M2/PWM3_CH4_M1/GPIO5_C4 |  | down
F21 | VO_LCDC_D21/ETH_TXD2_M1/VI_CIF_CLKOUT_M1/SAI1_SCLK_M2/PWM3_CH5_M1/GPIO5_C5 |  | down
F20 | VO_LCDC_D22/ETH_TXCLK_M1/VI_CIF_CLKIN_M1/SAI1_LRCK_M2/PWM3_CH6_M1/GPIO5_C6 |  | down
F19 | VO_LCDC_D23/ETH_RXCLK_M1/VI_CIF_HSYNC_M1/SAI1_SDI_M2/PWM3_CH7_M1/GPIO5_C7 |  | down
J17 | VO_LCDC_DEN/SPI1_CSN0_M2/I2C3_SCL_M2/PWM0_CH6_M2/GPIO5_D0 |  | down
H17 | VO_LCDC_HSYNC/SPI1_CLK_M2/I2C3_SDA_M2/PWM1_CH2_M1/GPIO5_D1 |  | down
C21 | VO_LCDC_VSYNC/SPI1_MOSI_M2/PWM1_CH1_M1/UART3_RTSN_M1/GPIO5_D2 |  | down
D21 | VO_LCDC_CLK/SPI1_MISO_M2/PWM1_CH0_M1/UART3_CTSN_M1/GPIO5_D3 |  | down
E20 | SPI1_CSN1_M2/CAN0_RXD_M0/I2C2_SCL_M1/PWM0_CH7_M2/UART3_TX_M1/GPIO5_D4 |  | up
E19 | CAN0_TXD_M0/I2C2_SDA_M1/PWM1_CH3_M1/UART3_RX_M1/GPIO5_D5 |  | up
G18 | UART0_TX_M1/JTAG_TCK_M2/CAN1_RXD_M0/PWM2_CH6_M0/GPIO5_D6 |  | up
H16 | UART0_RX_M1/JTAG_TMS_M2/CAN1_TXD_M0/PWM2_CH7_M0/GPIO5_D7 |  | up
J15 | VCCIO5_VCC_0 |  | -
K15 | VCCIO5_VCC_1 |  | -
Part F | VCCIO6 Domain | 21
R17 | VI_CIF_D0_M0/CAN0_RXD_M1/SAI0_SCLK_M1/PWM1_CH0_M2/UART4_TX_M2/I2C3_SCL_M3/GPIO6_A0 | VCCIO6 | down
T18 | VI_CIF_D1_M0/CAN0_TXD_M1/SAI0_LRCK_M1/PWM1_CH1_M2/UART4_RX_M2/I2C3_SDA_M3/GPIO6_A1 |  | down
P17 | VI_CIF_D2_M0/CAN1_RXD_M1/SAI0_SDO0_M1/PWM1_CH2_M2/UART5_TX_M2/I2C4_SCL_M1/GPIO6_A2 |  | down
R18 | VI_CIF_D3_M0/ETH_RXD2_M0/CAN1_TXD_M1/SAI0_SDI0_M1/PWM1_CH3_M2/UART5_RX_M2/I2C4_SDA_M1/GPIO6_A3 |  | down
T19 | VI_CIF_D4_M0/ETH_RXD3_M0/SAI0_MCLK_M1/PWM2_CH0_M2/UART5_RTSN_M2/I2C5_SCL_M3/GPIO6_A4 |  | down
T20 | VI_CIF_D5_M0/ETH_TXD2_M0/PWM2_CH1_M2/UART5_CTSN_M2/I2C5_SDA_M3/GPIO6_A5 |  | down
N17 | VI_CIF_D6_M0/ETH_TXD3_M0/PWM2_CH2_M2/UART4_RTSN_M2/GPIO6_A6 |  | down
R19 | VI_CIF_D7_M0/ETH_TXD0_M0/PWM2_CH3_M2/SAI0_SDI3_M1/SAI0_SDO1_M1/UART4_CTSN_M2/GPIO6_A7 |  | down
T21 | VI_CIF_D8_M0/ETH_TXD1_M0/SPI1_CSN1_M0/SAI0_SDI2_M1/SAI0_SDO2_M1/UART6_TX_M1/GPIO6_B0 |  | down
N18 | VI_CIF_D9_M0/ETH_TXCTL_M0/SPI1_CSN0_M0/SAI0_SDI1_M1/SAI0_SDO3_M1/UART6_RX_M1/GPIO6_B1 |  | down
R20 | VI_CIF_D10_M0/ETH_RXD0_M0/SPI1_MOSI_M0/PDM_SDI2_M1/UART6_RTSN_M1/GPIO6_B2 |  | down
R21 | VI_CIF_D11_M0/ETH_RXD1_M0/SPI1_MISO_M0/PDM_SDI3_M1/UART6_CTSN_M1/GPIO6_B3 |  | down
N19 | VI_CIF_D12_M0/ETH_MCLK_M0/SPI1_CLK_M0/PDM_CLK0_M1/UART7_TX_M1/GPIO6_B4 |  | down
M17 | VI_CIF_D13_M0/ETH_RXCTL_M0/PDM_SDI0_M1/UART7_RX_M1/GPIO6_B5 |  | down
M18 | VI_CIF_D14_M0/PDM_SDI1_M1/UART7_RTSN_M1/GPIO6_B6 |  | down
N20 | VI_CIF_D15_M0/ETH_MDIO_M0/PDM_CLK1_M1/UART7_CTSN_M1/GPIO6_B7 |  | down
N21 | VI_CIF_VSYNC_M0/ETH_MDC_M0/PWM0_CH0_M2/UART3_RTSN_M2/I2C2_SCL_M2/GPIO6_C0 |  | down
M19 | VI_CIF_CLKIN_M0/ETH_CLK_25M_OUT_M0/PWM0_CH1_M2/UART3_CTSN_M2/GPIO6_C1 |  | down
P19 | VI_CIF_CLKOUT_M0/ETH_TXCLK_M0/PWM0_CH2_M2/UART3_TX_M2/GPIO6_C2 |  | down
P20 | VI_CIF_HSYNC_M0/ETH_RXCLK_M0/PWM0_CH3_M2/UART3_RX_M2/I2C2_SDA_M2/GPIO6_C3 |  | down
M15 | VCCIO6_VCC |  | -
Part J | VCCIO7 Domain | 11
W12 | SAI0_SCLK_M0/PWM2_CH4_M1/GPIO7_A0 | VCCIO7 | down
V12 | I2C4_SCL_M3/PDM_CLK1_M0/PWM2_CH5_M1/GPIO7_A1 |  | down
U12 | SAI0_MCLK_M0/PWM2_CH6_M1/GPIO7_A2 |  | down
W11 | SAI0_LRCK_M0/DSM_AUD_LN/PWM2_CH7_M1/GPIO7_A3 |  | down
Y12 | I2C4_SDA_M3/PDM_CLK0_M0/UART2_CTSN_M1/GPIO7_A4 |  | down
Y11 | SAI0_SDO0_M0/DSM_AUD_LP/GPIO7_A5 |  | down
AA12 | SAI0_SDI0_M0/PDM_SDI0_M0/GPIO7_A6 |  | down
T11 | SAI0_SDI3_M0/SAI0_SDO1_M0/PDM_SDI3_M0/UART2_RTSN_M1/GPIO7_A7 |  | down
U11 | SAI0_SDI2_M0/SAI0_SDO2_M0/PDM_SDI2_M0/DSM_AUD_RN/I2C1_SCL_M3/UART2_RX_M1/GPIO7_B0 |  | down
V11 | SAI0_SDI1_M0/SAI0_SDO3_M0/PDM_SDI1_M0/DSM_AUD_RP/I2C1_SDA_M3/UART2_TX_M1/GPIO7_B1 |  | down
T12 | VCCIO7_VCC |  | -
Part C | SARADC Domain | 7
E17 | SARADC_IN0 | SARADC | -
D17 | SARADC_IN1 |  | -
B18 | SARADC_IN2 |  | -
A18 | SARADC_IN3 |  | -
C17 | SARADC_IN4 |  | -
B17 | SARADC_IN5 |  | -
E16 | SARADC_AVDD_1V8 |  | -
Part D | MIPI_DPHY_DST_TX Domain | 12
A19 | MIPI_DPHY_DSI_TX_D0P | MIPI_DPHY_DST_TX | -
B19 | MIPI_DPHY_DSI_TX_D0N |  | -
A20 | MIPI_DPHY_DSI_TX_D1P |  | -
B20 | MIPI_DPHY_DSI_TX_D1N |  | -
B21 | MIPI_DPHY_DSI_TX_D2P |  | -
C20 | MIPI_DPHY_DSI_TX_D2N |  | -
D20 | MIPI_DPHY_DSI_TX_D3P |  | -
D19 | MIPI_DPHY_DSI_TX_D3N |  | -
C19 | MIPI_DPHY_DSI_TX_CLKP |  | -
C18 | MIPI_DPHY_DSI_TX_CLKN |  | -
E18 | MIPI_DSI_TX0_AVDD_0V9 |  | -
G15 | MIPI_DSI_TX0_AVDD_1V8 |  | -
Part H | MIPI_DPHY_CST_RX0 Domain | 12
V16 | MIPI_DPHY_CSI_RX0_D0P | MIPI_DPHY_CST_RX0 | -
U16 | MIPI_DPHY_CSI_RX0_D0N |  | -
Y16 | MIPI_DPHY_CSI_RX0_D1P |  | -
W16 | MIPI_DPHY_CSI_RX0_D1N |  | -
W15 | MIPI_DPHY_CSI_RX0_D2P |  | -
Y15 | MIPI_DPHY_CSI_RX0_D2N |  | -
AA15 | MIPI_DPHY_CSI_RX0_D3P |  | -
AA16 | MIPI_DPHY_CSI_RX0_D3N |  | -
U15 | MIPI_DPHY_CSI_RX0_CLKP |  | -
V15 | MIPI_DPHY_CSI_RX0_CLKN |  | -
T15 | MIPI_DPHY_CSI_RX0_AVDD_0V9 |  | -
T16 | MIPI_DPHY_CSI_RX0_AVDD_1V8 |  | -
Part H | MIPI_DPHY_CST_RX1 Domain | 12
AA20 | MIPI_DPHY_CSI_RX1_D0P | MIPI_DPHY_CST_RX1 | -
Y20 | MIPI_DPHY_CSI_RX1_D0N |  | -
AA19 | MIPI_DPHY_CSI_RX1_D1P |  | -
Y19 | MIPI_DPHY_CSI_RX1_D1N |  | -
AA18 | MIPI_DPHY_CSI_RX1_D2P |  | -
Y18 | MIPI_DPHY_CSI_RX1_D2N |  | -
Y17 | MIPI_DPHY_CSI_RX1_D3P |  | -
W17 | MIPI_DPHY_CSI_RX1_D3N |  | -
V18 | MIPI_DPHY_CSI_RX1_CLKP |  | -
W18 | MIPI_DPHY_CSI_RX1_CLKN |  | -
R15 | MIPI_DPHY_CSI_RX1_AVDD_0V9 |  | -
R16 | MIPI_DPHY_CSI_RX1_AVDD_1V8 |  | -
Part M | USB Domain | 9
W3 | USB_OTG_DP | USB2.0 | -
W4 | USB_OTG_DM |  | -
Y3 | USB_OTG_ID |  | -
V5 | USB_OTG_VBUSDET |  | -
Y1 | USB_HOST_DP |  | -
Y2 | USB_HOST_DM |  | -
R6 | USB_AVDD_0V9 |  | -
R7 | USB_AVDD_1V8 |  | -
T7 | USB_AVDD_3V3 |  | -
Part A | DDR PHY Domain | 83
K4 | DDR3_DQ0/DDR4_DQL0_A/LPDDR3_DQ2/LPDDR4_DQ8_A |  | -
J4 | DDR3_DQ1/DDR4_DQL1_A/LPDDR3_DQ6/LPDDR4_DQ9_A |  | -
P4 | DDR3_DQ2/DDR4_DQL2_A/LPDDR3_DQ4/LPDDR4_DQ10_A |  | -
N4 | DDR3_DQ3/DDR4_DQL3_A/LPDDR3_DQ0/LPDDR4_DQ11_A |  | -
J3 | DDR3_DQ4/DDR4_DQL4_A/LPDDR3_DQ3/LPDDR4_DQ12_A |  | -
K3 | DDR3_DQ5/DDR4_DQL5_A/LPDDR3_DQ7/LPDDR4_DQ13_A |  | -
M4 | DDR3_DQ6/DDR4_DQL6_A/LPDDR3_DQ5/LPDDR4_DQ14_A |  | -
P3 | DDR3_DQ7/DDR4_DQL7_A/LPDDR3_DQ1/LPDDR4_DQ15_A |  | -
N3 | DDR3_DM0/DDR4_DML_A/LPDDR3_DM0/LPDDR4_DM1_A |  | -
L4 | DDR3_DQS0P/DDR4_DQSL_P_A/LPDDR3_DQS0P/LPDDR4_DQS1P_A |  | -
L3 | DDR3_DQS0N/DDR4_DQSL_N_A/LPDDR3_DQS0N/LPDDR4_DQS1N_A |  | -
D2 | DDR3_DQ8/DDR4_DQU0_A/LPDDR3_DQ10/LPDDR4_DQ0_B |  | -
D1 | DDR3_DQ9/DDR4_DQU1_A/LPDDR3_DQ11/LPDDR4_DQ1_B |  | -
H2 | DDR3_DQ10/DDR4_DQU2_A/LPDDR3_DQ8/LPDDR4_DQ2_B |  | -
H1 | DDR3_DQ11/DDR4_DQU3_A/LPDDR3_DQ9/LPDDR4_DQ3_B |  | -
G1 | DDR3_DQ12/DDR4_DQU4_A/LPDDR3_DQ12/LPDDR4_DQ4_B |  | -
E1 | DDR3_DQ13/DDR4_DQU5_A/LPDDR3_DQ13/LPDDR4_DQ5_B |  | -
C1 | DDR3_DQ14/DDR4_DQU6_A/LPDDR3_DQ14/LPDDR4_DQ6_B |  | -
C2 | DDR3_DQ15/DDR4_DQU7_A/LPDDR3_DQ15/LPDDR4_DQ7_B |  | -
E2 | DDR3_DM1/DDR4_DMU_A/LPDDR3_DM1/LPDDR4_DM0_B |  | -
F2 | DDR3_DQS1P/DDR4_DQSU_P_A/LPDDR3_DQS1P/LPDDR4_DQS0P_B |  | -
F1 | DDR3_DQS1N/DDR4_DQSU_N_A/LPDDR3_DQS1N/LPDDR4_DQS0N_B |  | -
K1 | DDR3_DQ16/DDR4_DQL0_B/LPDDR3_DQ19/LPDDR4_DQ0_A |  | -
K2 | DDR3_DQ17/DDR4_DQL1_B/LPDDR3_DQ18/LPDDR4_DQ1_A |  | -
J1 | DDR3_DQ18/DDR4_DQL2_B/LPDDR3_DQ23/LPDDR4_DQ2_A |  | -
J2 | DDR3_DQ19/DDR4_DQL3_B/LPDDR3_DQ22/LPDDR4_DQ3_A |  | -
P2 | DDR3_DQ20/DDR4_DQL4_B/LPDDR3_DQ21/LPDDR4_DQ4_A |  | -
L1 | DDR3_DQ21/DDR4_DQL5_B/LPDDR3_DQ16/LPDDR4_DQ5_A |  | -
M1 | DDR3_DQ22/DDR4_DQL6_B/LPDDR3_DQ17/LPDDR4_DQ6_A |  | -
P1 | DDR3_DQ23/DDR4_DQL7_B/LPDDR3_DQ20/LPDDR4_DQ7_A |  | -
M2 | DDR3_DM2/DDR4_DML_B/LPDDR3_DM2/LPDDR4_DM0_A |  | -
N2 | DDR3_DQS2P/DDR4_DQSL_P_B/LPDDR3_DQS2P/LPDDR4_DQS0P_A |  | -
N1 | DDR3_DQS2N/DDR4_DQSL_N_B/LPDDR3_DQS2N/LPDDR4_DQS0N_A |  | -
A2 | DDR3_DQ24/DDR4_DQU0_B/LPDDR3_DQ30/LPDDR4_DQ8_B |  | -
A3 | DDR3_DQ25/DDR4_DQU1_B/LPDDR3_DQ31/LPDDR4_DQ9_B |  | -
G4 | DDR3_DQ26/DDR4_DQU2_B/LPDDR3_DQ28/LPDDR4_DQ10_B |  | -
F4 | DDR3_DQ27/DDR4_DQU3_B/LPDDR3_DQ29/LPDDR4_DQ11_B |  | -
H3 | DDR3_DQ28/DDR4_DQU4_B/LPDDR3_DQ24/LPDDR4_DQ12_B |  | -
G3 | DDR3_DQ29/DDR4_DQU5_B/LPDDR3_DQ25/LPDDR4_DQ13_B |  | -
B1 | DDR3_DQ30/DDR4_DQU6_B/LPDDR3_DQ26/LPDDR4_DQ14_B |  | -
B2 | DDR3_DQ31/DDR4_DQU7_B/LPDDR3_DQ27/LPDDR4_DQ15_B |  | -
B3 | DDR3_DM3/DDR4_DMU_B/LPDDR3_DM3/LPDDR4_DM1_B |  | -
D3 | DDR3_DQS3P/DDR4_DQSU_P_B/LPDDR3_DQS3P/LPDDR4_DQS1P_B |  | -
E3 | DDR3_DQS3N/DDR4_DQSU_N_B/LPDDR3_DQS3N/LPDDR4_DQS1N_B |  | -
D10 | DDR3_A0/DDR4_ODT1/LPDDR3_A0/LPDDR4_ODT1_B |  | -
A8 | DDR3_A1/DDR4_A8/LPDDR3_A1/LPDDR4_CKE0_A |  | -
D11 | DDR3_A2/DDR4_BG1/LPDDR3_A2/LPDDR4_ODT1_A |  | -
C9 | DDR3_A3/DDR4_A0/LPDDR3_A3/LPDDR4_CKE1_A |  | -
B8 | DDR3_A4/DDR4_A7/LPDDR3_A4/LPDDR4_ODT0_A |  | -
B9 | DDR3_A5/DDR4_A9/LPDDR3_A5/LPDDR4_A5_A |  | -
A9 | DDR3_A6/DDR4_A4/LPDDR3_A6/LPDDR4_CLKP_A |  | -
C11 | DDR3_A7/DDR4_A11/LPDDR3_A7/LPDDR4_A2_A |  | -
A10 | DDR3_A8/DDR4_A10/LPDDR3_A8/LPDDR4_CLKN_A |  | -
B11 | DDR3_A9/DDR4_A2/LPDDR3_A9/LPDDR4_A4_A |  | -
B5 | DDR3_A10/DDR4_A15_CASN/LPDDR4_A0_B |  | -
B10 | DDR3_A11/DDR4_A16_RASN/LPDDR4_CSN0_B |  | -
A7 | DDR3_A12/DDR4_A5/LPDDR4_ODT0_B |  | -
A12 | DDR3_A13/DDR4_A13/LPDDR4_A3_A |  | -
A11 | DDR3_A14/DDR4_A14_WEN/LPDDR4_CSN1_B |  | -
B6 | DDR3_A15/DDR4_A3/LPDDR4_A5_B |  | -
D8 | DDR3_BA0/DDR4_CSN1 |  | -
B7 | DDR3_BA1/DDR4_A1/LPDDR4_CKE0_B |  | -
C8 | DDR3_BA2/DDR4_A6/LPDDR4_A0_A |  | -
D7 | DDR3_RASN/DDR4_A12/LPDDR4_A1_A |  | -
C6 | DDR3_CASN/DDR4_CKE/LPDDR4_A1_B |  | -
A6 | DDR3_WEN/DDR4_BA1/LPDDR4_CKE1_B |  | -
D4 | DDR3_CLKP/DDR4_CLKP/LPDDR3_CLKP/LPDDR4_CLKP_B |  | -
D5 | DDR3_CLKN/DDR4_CLKN/LPDDR3_CLKN/LPDDR4_CLKN_B |  | -
A4 | DDR3_CKE/DDR4_ACTN/LPDDR3_CKE/LPDDR4_A3_B |  | -
B4 | DDR3_ODT0/DDR4_CSN0/LPDDR3_ODT0/LPDDR4_A2_B |  | -
D6 | DDR3_ODT1/DDR4_BG0/LPDDR3_ODT1/LPDDR4_CSN1_A |  | -
A5 | DDR3_CSN0/DDR4_ODT0/LPDDR3_CSN0/LPDDR4_A4_B |  | -
E7 | DDR3_CSN1/DDR4_BA0/LPDDR3_CSN1/LPDDR4_CSN0_A |  | -
C4 | DDR3_RESETN/DDR4_RESETN/LPDDR4_RESETN |  | -
E5 | DDR_RZQ |  | -
M6 | DDR_VREFOUT |  | -
G7 | DDR_VDD_1 |  | -
G8 | DDR_VDD_2 |  | -
G9 | DDR_VDD_3 |  | -
H8 | DDR_VDD_4 |  | -
J7 | DDR_VDD_5 |  | -
K7 | DDR_VDD_6 |  | -
L7 | DDR_VDD_7 |  | -
Part N | POWER Domain | 15
N12 | CPU_DVDD_0 | CPU | -
P12 | CPU_DVDD_1 |  | -
P13 | CPU_DVDD_2 |  | -
H9 | LOGIC_DVDD_0 | LOGIC | -
J9 | LOGIC_DVDD_1 |  | -
L10 | LOGIC_DVDD_2 |  | -
M11 | LOGIC_DVDD_3 |  | -
H13 | LOGIC_DVDD_4 |  | -
J13 | LOGIC_DVDD_5 |  | -
H11 | NPU_DVDD_0 | NPU | -
H12 | NPU_DVDD_1 |  | -
J10 | NPU_DVDD_2 |  | -
J11 | NPU_DVDD_3 |  | -
K10 | NPU_DVDD_4 |  | -
K11 | NPU_DVDD_5 |  | -
Part O | VSS Domain | 104
A1 | VSS_1 |  | -
A21 | AVSS_2 |  | -
B12 | VSS_3 |  | -
C3 | VSS_4 |  | -
C5 | VSS_5 |  | -
C7 | VSS_6 |  | -
C10 | VSS_7 |  | -
C12 | VSS_8 |  | -
D9 | VSS_9 |  | -
D12 | VSS_10 |  | -
D18 | AVSS_11 |  | -
E4 | VSS_12 |  | -
E6 | VSS_13 |  | -
E8 | VSS_14 |  | -
E9 | VSS_15 |  | -
E10 | VSS_16 |  | -
E11 | VSS_17 |  | -
E12 | VSS_18 |  | -
F3 | VSS_19 |  | -
F5 | VSS_20 |  | -
F7 | VSS_21 |  | -
F8 | VSS_22 |  | -
F9 | VSS_23 |  | -
F10 | VSS_24 |  | -
F11 | VSS_25 |  | -
F12 | VSS_26 |  | -
F13 | VSS_27 |  | -
F14 | AVSS_28
F15 | AVSS_29 |  | -
F6 | DDR_AVSS |  | -
G2 | VSS_30 |  | -
G5 | VSS_31 |  | -
G6 | VSS_32 |  | -
G10 | VSS_33 |  | -
G11 | VSS_34 |  | -
G12 | VSS_35 |  | -
G13 | VSS_36 |  | -
G16 | AVSS_37 |  | -
G17 | AVSS_38 |  | -
H4 | VSS_39 |  | -
H5 | VSS_40 |  | -
H6 | VSS_41 |  | -
H7 | VSS_42 |  | -
H10 | VSS_43 |  | -
H15 | VSS_44 |  | -
J5 | VSS_45 |  | -
J6 | VSS_46 |  | -
J12 | VSS_47 |  | -
J14 | VSS_48 |  | -
J16 | VSS_49 |  | -
K5 | VSS_50 |  | -
K6 | VSS_51 |  | -
K8 | VSS_52 |  | -
K9 | VSS_53 |  | -
K12 | VSS_54 |  | -
K13 | VSS_55 |  | -
K14 | VSS_56 |  | -
L2 | VSS_57 |  | -
L5 | VSS_58 |  | -
L6 | VSS_59 |  | -
L11 | VSS_60 |  | -
L12 | VSS_61 |  | -
L13 | VSS_62 |  | -
L14 | VSS_63 |  | -
L16 | VSS_64 |  | -
M3 | VSS_65 |  | -
M5 | VSS_66 |  | -
M7 | VSS_67 |  | -
M8 | VSS_68 |  | -
M10 | VSS_69 |  | -
M12 | VSS_70 |  | -
M13 | VSS_71 |  | -
M14 | VSS_72 |  | -
M16 | VSS_73 |  | -
N5 | VSS_74 |  | -
N6 | VSS_75 |  | -
N7 | VSS_76 |  | -
N10 | VSS_77 |  | -
N11 | VSS_78 |  | -
N13 | VSS_79 |  | -
N14 | VSS_80 |  | -
N16 | VSS_81 |  | -
P5 | VSS_82 |  | -
P7 | VSS_83 |  | -
P8 | VSS_84 |  | -
P9 | VSS_85 |  | -
P14 | VSS_86 |  | -
P16 | VSS_87 |  | -
R1 | VSS_88 |  | -
R5 | VSS_89 |  | -
R12 | VSS_90 |  | -
R13 | VSS_91 |  | -
R14 | VSS_92 |  | -
T6 | VSS_93 |  | -
T9 | VSS_94 |  | -
T10 | VSS_95 |  | -
T14 | VSS_96 |  | -
T17 | VSS_97 |  | -
V17 | VSS_98 |  | -
W9 | VSS_99 |  | -
W14 | VSS_100 |  | -
AA1 | VSS_101 |  | -
AA10 | VSS_102 |  | -
AA21 | VSS_103 |  | -
Part | NC Domain | 8
L9 | NC_2 | NC | -
M9 | NC_3 |  | -
N8 | NC_4 |  | -
N9 | NC_5 |  | -
R10 | NC_6 |  | -
U5 | NC_7 |  | -
U6 | NC_8 |  | -
Y8 | NC_9 |  | -

## 06.PinOut List
Pin Number | Pin Name | Power Domain | Support Voltage | Pin type | Default Pin type | Default IO Pull | Pull Resistor,Normal | Support Drive strength | Default IO Driver strength | Support Schmitt trigger | Support Interruptable | Function Description
[12 empty] | Function 0 | Function 1 | Function 2 | Function 3 | Function 4 | Function 5 | Function 6 | Function 7 | Function 8
Part K | OSC/RTC Domain | 8
Y9 | OSC_XOUT | OSC | - | CO | CO | - | - | - | - | - | -
AA9 | OSC_XIN |  | - | CI | CI | - | - | - | - | - | -
P11 | PLL_AVDD_0V9 |  | 0.9V | API | API | - | - | - | - | - | -
R11 | PLL_AVDD_1V8 |  | 1.8V | API | API | - | - | - | - | - | -
P10 | PMUIO_VDD_0V9 | PMUIO | 0.9V | PI | PI | - | - | - | - | - | -
H14 | OTP_VCC_1V8 | OTP | 1.8V | PI | PI | - | - | - | - | - | -
Part K | PMUIO0 Domain | 17
T8 | TVSS | PMUIO0 | - | AI | AI | - | - | - | - | - | -
W7 | NPOR_DET |  | - | AI | AI | - | - | - | - | - | √
W6 | REF_CLK0_OUT/TEST_CLK0_OUT/GPIO0_A0 |  | - | I/O | I | high-z | 16K~43K,26K | Disable,L0,L1,L2,L3,L4,L5 | 6 | √ | √ | GPIO0_A0 | REF_CLK0_OUT | TEST_CLK0_OUT
Y5 | PWM1_CH1_M0/TSADC_SHUT/TSADC_SHUTORG/GPIO0_A1 |  | - | I/O | I | high-z | 16K~43K,26K | Disable,L0,L1,L2,L3,L4,L5 | 6 | √ | √ | GPIO0_A1 | PWM1_CH1_M0 | TSADC_SHUT | TSADC_SHUTORG
AA3 | CLK_32K/GPIO0_A2 |  | - | I/O | I | high-z | 16K~43K,26K | Disable,L0,L1,L2,L3,L4,L5 | 4 | √ | √ | GPIO0_A2 | CLK_32K
U7 | SDMMC0_DETN/PWM1_CH0_M0/GPIO0_A5 |  | - | I/O | I | up | 16K~43K,26K | Disable,L0,L1,L2,L3,L4,L5 | 4 | √ | √ | GPIO0_A5 | SDMMC0_DETN | PWM1_CH0_M0
V7 | SPI0_CSN1_M0/GPIO0_A6 |  | - | I/O | I | up | 16K~43K,26K | Disable,L0,L1,L2,L3,L4,L5 | 6 | √ | √ | GPIO0_A6 | SPI0_CSN1_M0
AA2 | SPI0_CSN0_M0/GPIO0_A7 |  | - | I/O | I | up | 16K~43K,26K | Disable,L0,L1,L2,L3,L4,L5 | 6 | √ | √ | GPIO0_A7 | SPI0_CSN0_M0
V6 | SPI0_MOSI_M0/GPIO0_B0 |  | - | I/O | I | down | 16K~43K,26K | Disable,L0,L1,L2,L3,L4,L5 | 6 | √ | √ | GPIO0_B0 | SPI0_MOSI_M0
W5 | SPI0_MISO_M0/GPIO0_B1 |  | - | I/O | I | down | 16K~43K,26K | Disable,L0,L1,L2,L3,L4,L5 | 6 | √ | √ | GPIO0_B1 | SPI0_MISO_M0
Y4 | SPI0_CLK_M0/GPIO0_B2 |  | - | I/O | I | down | 16K~43K,26K | Disable,L0,L1,L2,L3,L4,L5 | 6 | √ | √ | GPIO0_B2 | SPI0_CLK_M0
R9 | PMUIO0_VCC3V3 |  | 3.3V | PI | PI | - | - | - | - | - | -
Part K | PMUIO1 Domain | 11
W10 | I2C3_SCL_M0/PWM0_CH7_M0/GPIO0_C0 | PMUIO1 | - | I/O | I | down | 16K~43K,26K | Disable,L0,L1,L2,L3,L4,L5 | 2 | √ | √ | GPIO0_C0 | I2C3_SCL_M0 | PWM0_CH7_M0
Y10 | I2C3_SDA_M0/PWM0_CH6_M0/PWR_CTRL2/GPIO0_C1 |  | - | I/O | I | down | 16K~43K,26K | Disable,L0,L1,L2,L3,L4,L5 | 2 | √ | √ | GPIO0_C1 | I2C3_SDA_M0 | PWM0_CH6_M0 | PWR_CTRL2
AA7 | I2C0_SCL_M0/GPIO0_C2 |  | - | I/O | I | up | 16K~43K,26K | Disable,L0,L1,L2,L3,L4,L5 | 2 | √ | √ | GPIO0_C2 | I2C0_SCL_M0
Y7 | I2C0_SDA_M0/GPIO0_C3 |  | - | I/O | I | up | 16K~43K,26K | Disable,L0,L1,L2,L3,L4,L5 | 2 | √ | √ | GPIO0_C3 | I2C0_SDA_M0
W8 | PWM0_CH0_M0/UART1_TX_M0/I2C5_SCL_M0/GPIO0_C4 |  | - | I/O | I | down | 16K~43K,26K | Disable,L0,L1,L2,L3,L4,L5 | 2 | √ | √ | GPIO0_C4 | UART1_TX_M0 | PWM0_CH0_M0 | I2C5_SCL_M0
V9 | PWM0_CH1_M0/UART1_RX_M0/I2C5_SDA_M0/GPIO0_C5 |  | - | I/O | I | down | 16K~43K,26K | Disable,L0,L1,L2,L3,L4,L5 | 2 | √ | √ | GPIO0_C5 | UART1_RX_M0 | PWM0_CH1_M0 | I2C5_SDA_M0
U9 | PWM0_CH2_M0/UART1_RTSN_M0/GPIO0_C6 |  | - | I/O | I | down | 16K~43K,26K | Disable,L0,L1,L2,L3,L4,L5 | 2 | √ | √ | GPIO0_C6 | UART1_RTSN_M0 | PWM0_CH2_M0
AA4 | PWM0_CH3_M0/UART1_CTSN_M0/GPIO0_C7 |  | - | I/O | I | down | 16K~43K,26K | Disable,L0,L1,L2,L3,L4,L5 | 2 | √ | √ | GPIO0_C7 | UART1_CTSN_M0 | PWM0_CH3_M0
AA6 | I2C2_SCL_M0/PWM0_CH4_M0/GPIO0_D0 |  | - | I/O | I | down | 16K~43K,26K | Disable,L0,L1,L2,L3,L4,L5 | 2 | √ | √ | GPIO0_D0 | I2C2_SCL_M0 | PWM0_CH4_M0
Y6 | I2C2_SDA_M0/PWM0_CH5_M0/GPIO0_D1 |  | - | I/O | I | down | 16K~43K,26K | Disable,L0,L1,L2,L3,L4,L5 | 2 | √ | √ | GPIO0_D1 | I2C2_SDA_M0 | PWM0_CH5_M0
R8 | PMUIO1_VCC |  | 1.8V/3.3V | PI | PI | - | - | - | - | - | -
Part L | VCCIO1 Domain | 17
W2 | EMMC_D0/GPIO1_A0 | VCCIO1 | - | I/O | I | up | 16K~43K,26K |  | 6 | √ | √ | GPIO1_A0 | EMMC_D0
W1 | EMMC_D1/GPIO1_A1 |  | - | I/O | I | up | 16K~43K,26K |  | 6 | √ | √ | GPIO1_A1 | EMMC_D1
V4 | EMMC_D2/GPIO1_A2 |  | - | I/O | I | up | 16K~43K,26K |  | 6 | √ | √ | GPIO1_A2 | EMMC_D2
V3 | EMMC_D3/GPIO1_A3 |  | - | I/O | I | up | 16K~43K,26K |  | 6 | √ | √ | GPIO1_A3 | EMMC_D3
V2 | EMMC_D4/GPIO1_A4 |  | - | I/O | I | up | 16K~43K,26K |  | 6 | √ | √ | GPIO1_A4 | EMMC_D4
V1 | EMMC_D5/FSPI0_CSN1/GPIO1_A5 |  | - | I/O | I | up | 16K~43K,26K |  | 6 | √ | √ | GPIO1_A5 | EMMC_D5 | FSPI0_CSN1
U4 | EMMC_D6/GPIO1_A6 |  | - | I/O | I | up | 16K~43K,26K |  | 6 | √ | √ | GPIO1_A6 | EMMC_D6
U3 | EMMC_D7/GPIO1_A7 |  | - | I/O | I | up | 16K~43K,26K |  | 6 | √ | √ | GPIO1_A7 | EMMC_D7
U2 | FSPI0_CSN0/SAI1_MCLK_M0/GPIO1_B0 |  | - | I/O | I | up | 16K~43K,26K |  | 6 | √ | √ | GPIO1_B0 |  | FSPI0_CSN0 | SAI1_MCLK_M0
T4 | EMMC_CMD/GPIO1_B1 |  | - | I/O | I | up | 16K~43K,26K |  | 6 | √ | √ | GPIO1_B1 | EMMC_CMD
T3 | FSPI0_D2/SAI1_SDO_M0/GPIO1_B2 |  | - | I/O | I | up | 16K~43K,26K |  | 6 | √ | √ | GPIO1_B2 |  | FSPI0_D2 | SAI1_SDO_M0
T1 | EMMC_CLK/GPIO1_B3 |  | - | I/O | I | down | 16K~43K,26K |  | 6 | √ | √ | GPIO1_B3 | EMMC_CLK
T2 | FSPI0_D0/SAI1_LRCK_M0/GPIO1_B4 |  | - | I/O | I | up | 16K~43K,26K |  | 6 | √ | √ | GPIO1_B4 |  | FSPI0_D0 | SAI1_LRCK_M0
R2 | FSPI0_D1/SAI1_SCLK_M0/GPIO1_B5 |  | - | I/O | I | up | 16K~43K,26K |  | 6 | √ | √ | GPIO1_B5 |  | FSPI0_D1 | SAI1_SCLK_M0
R4 | FSPI0_D3/SAI1_SDI_M0/GPIO1_B6 |  | - | I/O | I | up | 16K~43K,26K |  | 6 | √ | √ | GPIO1_B6 |  | FSPI0_D3 | SAI1_SDI_M0
R3 | FSPI0_CLK/GPIO1_B7 |  | - | I/O | I | down | 16K~43K,26K |  | 6 | √ | √ | GPIO1_B7 |  | FSPI0_CLK
P6 | VCCIO1_VCC |  | 1.8V/3.3V | PI | PI | - | - | - | - | - | -
Part I | VCCIO2 Domain | 7
Y14 | SDMMC0_D0/UART0_RX_M0/I2C0_SDA_M1/GPIO2_A0 | VCCIO2 | - | I/O | depend on SDMMC0_DETN | down | 16K~43K,26K |  | 6 | √ | √ | GPIO2_A0 | SDMMC0_D0 | UART0_RX_M0 | I2C0_SDA_M1
W13 | SDMMC0_D1/UART0_TX_M0/I2C0_SCL_M1/GPIO2_A1 |  | - | I/O |  | down | 16K~43K,26K |  | 6 | √ | √ | GPIO2_A1 | SDMMC0_D1 | UART0_TX_M0 | I2C0_SCL_M1
V13 | SDMMC0_D2/UART3_RX_M0/UART4_RTSN_M3/JTAG_TCK_M1/GPIO2_A2 |  | - | I/O |  | down | 16K~43K,26K |  | 6 | √ | √ | GPIO2_A2 | SDMMC0_D2 | UART3_RX_M0 | UART4_RTSN_M3 | JTAG_TCK_M1
U13 | SDMMC0_D3/UART3_TX_M0/UART4_CTSN_M3/JTAG_TMS_M1/GPIO2_A3 |  | - | I/O |  | down | 16K~43K,26K |  | 6 | √ | √ | GPIO2_A3 | SDMMC0_D3 | UART3_TX_M0 | UART4_CTSN_M3 | JTAG_TMS_M1
AA13 | SDMMC0_CLK/UART3_RTSN_M0/UART4_RX_M3/GPIO2_A4 |  | - | I/O |  | down | 16K~43K,26K |  | 6 | √ | √ | GPIO2_A4 | SDMMC0_CLK | UART3_RTSN_M0 | UART4_RX_M3
Y13 | SDMMC0_CMD/UART3_CTSN_M0/UART4_TX_M3/GPIO2_A5 |  | - | I/O |  | down | 16K~43K,26K |  | 6 | √ | √ | GPIO2_A5 | SDMMC0_CMD | UART3_CTSN_M0 | UART4_TX_M3
T13 | VCCIO2_VCC |  | 1.8V/3.3V | PI | PI | - | - | - | - | - | -
Part B | VCCIO3 Domain | 17
D16 | SDMMC1_CLK/GPIO3_A0 | VCCIO3 | - | I/O | I | down | 16K~43K,26K |  | 6 | √ | √ | GPIO3_A0 | SDMMC1_CLK
A16 | SDMMC1_CMD/GPIO3_A1 |  | - | I/O | I | down | 16K~43K,26K |  | 6 | √ | √ | GPIO3_A1 | SDMMC1_CMD
B16 | SDMMC1_D0/I2C1_SCL_M1/GPIO3_A2 |  | - | I/O | I | down | 16K~43K,26K |  | 6 | √ | √ | GPIO3_A2 | SDMMC1_D0 | I2C1_SCL_M1
C16 | SDMMC1_D1/I2C1_SDA_M1/GPIO3_A3 |  | - | I/O | I | down | 16K~43K,26K |  | 6 | √ | √ | GPIO3_A3 | SDMMC1_D1 | I2C1_SDA_M1
D15 | SDMMC1_D2/GPIO3_A4 |  | - | I/O | I | down | 16K~43K,26K |  | 6 | √ | √ | GPIO3_A4 | SDMMC1_D2
C15 | SDMMC1_D3/GPIO3_A5 |  | - | I/O | I | down | 16K~43K,26K |  | 6 | √ | √ | GPIO3_A5 | SDMMC1_D3
B15 | UART2_RTSN_M0/GPIO3_A6 |  | - | I/O | I | down | 16K~43K,26K |  | 6 | √ | √ | GPIO3_A6 | UART2_RTSN_M0
A15 | UART2_CTSN_M0/GPIO3_A7 |  | - | I/O | I | down | 16K~43K,26K |  | 6 | √ | √ | GPIO3_A7 | UART2_CTSN_M0
D14 | UART2_RX_M0/GPIO3_B0 |  | - | I/O | I | down | 16K~43K,26K |  | 6 | √ | √ | GPIO3_B0 | UART2_RX_M0
C14 | SAI2_SDI2_M0/UART2_TX_M0/GPIO3_B1 |  | - | I/O | I | down | 16K~43K,26K |  | 6 | √ | √ | GPIO3_B1 | UART2_TX_M0 | SAI2_SDI2_M0
B14 | SPI1_MOSI_M1/SAI2_SDO_M0/PWM2_CH0_M0/GPIO3_B2 |  | - | I/O | I | down | 16K~43K,26K |  | 6 | √ | √ | GPIO3_B2 | SPI1_MOSI_M1 | SAI2_SDO_M0 | PWM2_CH0_M0
E13 | SPI1_MISO_M1/SAI2_SDI0_M0/PWM2_CH1_M0/GPIO3_B3 |  | - | I/O | I | down | 16K~43K,26K |  | 6 | √ | √ | GPIO3_B3 | SPI1_MISO_M1 | SAI2_SDI0_M0 | PWM2_CH1_M0
D13 | SPI1_CLK_M1/SAI2_SCLK_M0/PWM2_CH2_M0/UART1_RTSN_M1/I2C4_SCL_M0/GPIO3_B4 |  | - | I/O | I | down | 16K~43K,26K |  | 6 | √ | √ | GPIO3_B4 | SPI1_CLK_M1 | SAI2_SCLK_M0 | PWM2_CH2_M0 | UART1_RTSN_M1 | I2C4_SCL_M0
C13 | SPI1_CSN0_M1/SAI2_LRCK_M0/PWM2_CH3_M0/UART1_CTSN_M1/I2C4_SDA_M0/GPIO3_B5 |  | - | I/O | I | down | 16K~43K,26K |  | 6 | √ | √ | GPIO3_B5 | SPI1_CSN0_M1 | SAI2_LRCK_M0 | PWM2_CH3_M0 | UART1_CTSN_M1 | I2C4_SDA_M0
B13 | SPI1_CSN1_M1/SAI2_MCLK_M0/SDMMC1_DETN/UART1_TX_M1/I2C5_SCL_M1/GPIO3_B6 |  | - | I/O | I | down | 16K~43K,26K |  | 6 | √ | √ | GPIO3_B6 | SPI1_CSN1_M1 | SAI2_MCLK_M0 | SDMMC1_DETN | UART1_TX_M1 | I2C5_SCL_M1
A13 | SAI2_SDI1_M0/UART1_RX_M1/I2C5_SDA_M1/GPIO3_B7 |  | - | I/O | I | down | 16K~43K,26K |  | 6 | √ | √ | GPIO3_B7 |  | SAI2_SDI1_M0 |  | UART1_RX_M1 | I2C5_SDA_M1
E14 | VCCIO3_VCC |  | 1.8V/3.3V | PI | PI | - | - | - | - | - | -
Part G | VCCIO4 Domain | 11
W19 | UART4_RTSN_M0/I2C1_SDA_M2/GPIO4_A0 | VCCIO4 | - | I/O | I | up | 16K~43K,26K |  | 6 | √ | √ | GPIO4_A0 |  |  |  | UART4_RTSN_M0 | I2C1_SDA_M2
Y21 | UART4_CTSN_M0/I2C1_SCL_M2/GPIO4_A1 |  | - | I/O | I | up | 16K~43K,26K |  | 6 | √ | √ | GPIO4_A1 |  |  |  | UART4_CTSN_M0 | I2C1_SCL_M2
W20 | UART4_RX_M0/GPIO4_A2 |  | - | I/O | I | down | 16K~43K,26K |  | 6 | √ | √ | GPIO4_A2 |  |  |  | UART4_RX_M0
V20 | SPI0_CSN1_M1/SAI1_MCLK_M1/UART4_TX_M0/GPIO4_A3 |  | - | I/O | I | down | 16K~43K,26K |  | 6 | √ | √ | GPIO4_A3 | SPI0_CSN1_M1 | SAI1_MCLK_M1 |  | UART4_TX_M0
V19 | SPI0_MOSI_M1/SAI1_SCLK_M1/I2C3_SCL_M1/GPIO4_A4 |  | - | I/O | I | down | 16K~43K,26K |  | 6 | √ | √ | GPIO4_A4 | SPI0_MOSI_M1 | SAI1_SCLK_M1 |  |  | I2C3_SCL_M1
U18 | SPI0_MISO_M1/SAI1_LRCK_M1/I2C3_SDA_M1/GPIO4_A5 |  | - | I/O | I | down | 16K~43K,26K |  | 6 | √ | √ | GPIO4_A5 | SPI0_MISO_M1 | SAI1_LRCK_M1 |  |  | I2C3_SDA_M1
U19 | SPI0_CSN0_M1/SAI1_SDI_M1/UART5_TX_M0/I2C4_SDA_M2/GPIO4_A6 |  | - | I/O | I | down | 16K~43K,26K |  | 6 | √ | √ | GPIO4_A6 | SPI0_CSN0_M1 | SAI1_SDI_M1 |  | UART5_TX_M0 | I2C4_SDA_M2
U20 | SPI0_CLK_M1/SAI1_SDO_M1/UART5_RX_M0/I2C4_SCL_M2/GPIO4_A7 |  | - | I/O | I | down | 16K~43K,26K |  | 6 | √ | √ | GPIO4_A7 | SPI0_CLK_M1 | SAI1_SDO_M1 |  | UART5_RX_M0 | I2C4_SCL_M2
W21 | CAM_CLK1_OUT/UART5_RTSN_M0/GPIO4_B0 |  | - | I/O | I | down | 16K~43K,26K |  | 6 | √ | √ | GPIO4_B0 |  |  | CAM_CLK1_OUT | UART5_RTSN_M0
V21 | CAM_CLK0_OUT/UART5_CTSN_M0/GPIO4_B1 |  | - | I/O | I | down | 16K~43K,26K |  | 6 | √ | √ | GPIO4_B1 |  |  | CAM_CLK0_OUT | UART5_CTSN_M0
P15 | VCCIO4_VCC |  | 1.8V/3.3V | PI | PI | - | - | - | - | - | -
Part E | VCCIO5 Domain | 34
J18 | VO_LCDC_D0/ETH_TXD3_M1/VI_CIF_D0_M1/PWM2_CH4_M0/UART4_RTSN_M1/GPIO5_A0 | VCCIO5 | - | I/O | I | down | 16K~43K,26K |  | 6 | √ | √ | GPIO5_A0 | VO_LCDC_D0 | ETH_TXD3_M1 | VI_CIF_D0_M1 | PWM2_CH4_M0 |  |  | UART4_RTSN_M1
L17 | VO_LCDC_D1/I2C5_SCL_M2/VI_CIF_D1_M1/SAI2_SDI2_M1/PWM2_CH5_M0/UART4_CTSN_M1/GPIO5_A1 |  | - | I/O | I | down | 16K~43K,26K |  | 6 | √ | √ | GPIO5_A1 | VO_LCDC_D1 | I2C5_SCL_M2 | VI_CIF_D1_M1 | PWM2_CH5_M0 | SAI2_SDI2_M1 |  | UART4_CTSN_M1
M21 | VO_LCDC_D2/VI_CIF_D2_M1/SAI2_SDI1_M1/PWM0_CH5_M2/UART4_TX_M1/GPIO5_A2 |  | - | I/O | I | down | 16K~43K,26K |  | 6 | √ | √ | GPIO5_A2 | VO_LCDC_D2 |  | VI_CIF_D2_M1 | PWM0_CH5_M2 | SAI2_SDI1_M1 |  | UART4_TX_M1
M20 | VO_LCDC_D3/SPI0_CSN0_M2/SAI2_MCLK_M1/PWM0_CH4_M2/UART4_RX_M1/GPIO5_A3 |  | - | I/O | I | down | 16K~43K,26K |  | 6 | √ | √ | GPIO5_A3 | VO_LCDC_D3 | SPI0_CSN0_M2 |  | PWM0_CH4_M2 | SAI2_MCLK_M1 |  | UART4_RX_M1
L19 | VO_LCDC_D4/SPI0_MOSI_M2/SAI2_SDO_M1/PWM0_CH3_M1/UART5_TX_M1/GPIO5_A4 |  | - | I/O | I | down | 16K~43K,26K |  | 6 | √ | √ | GPIO5_A4 | VO_LCDC_D4 | SPI0_MOSI_M2 |  | PWM0_CH3_M1 | SAI2_SDO_M1 |  | UART5_TX_M1
L20 | VO_LCDC_D5/SPI0_MISO_M2/SAI2_SCLK_M1/PWM0_CH2_M1/UART5_RX_M1/GPIO5_A5 |  | - | I/O | I | down | 16K~43K,26K |  | 6 | √ | √ | GPIO5_A5 | VO_LCDC_D5 | SPI0_MISO_M2 |  | PWM0_CH2_M1 | SAI2_SCLK_M1 |  | UART5_RX_M1
K16 | VO_LCDC_D6/SPI0_CLK_M2/SAI2_SDI0_M1/PWM0_CH1_M1/UART5_RTSN_M1/GPIO5_A6 |  | - | I/O | I | down | 16K~43K,26K |  | 6 | √ | √ | GPIO5_A6 | VO_LCDC_D6 | SPI0_CLK_M2 |  | PWM0_CH1_M1 | SAI2_SDI0_M1 |  | UART5_RTSN_M1
K17 | VO_LCDC_D7/SPI0_CSN1_M2/VI_CIF_D3_M1/SAI2_LRCK_M1/I2C5_SDA_M2/PWM0_CH0_M1/UART5_CTSN_M1/GPIO5_A7 |  | - | I/O | I | down | 16K~43K,26K |  | 6 | √ | √ | GPIO5_A7 | VO_LCDC_D7 | SPI0_CSN1_M2 | VI_CIF_D3_M1 | PWM0_CH0_M1 | SAI2_LRCK_M1 | I2C5_SDA_M2 | UART5_CTSN_M1
K18 | VO_LCDC_D8/ETH_RXCTL_M1/VI_CIF_D4_M1/UART6_TX_M0/GPIO5_B0 |  | - | I/O | I | down | 16K~43K,26K |  | 6 | √ | √ | GPIO5_B0 | VO_LCDC_D8 | ETH_RXCTL_M1 | VI_CIF_D4_M1 |  |  |  | UART6_TX_M0
K19 | VO_LCDC_D9/ETH_RXD0_M1/VI_CIF_D5_M1/UART6_RX_M0/GPIO5_B1 |  | - | I/O | I | down | 16K~43K,26K |  | 6 | √ | √ | GPIO5_B1 | VO_LCDC_D9 | ETH_RXD0_M1 | VI_CIF_D5_M1 |  |  |  | UART6_RX_M0
K20 | VO_LCDC_D10/ETH_RXD1_M1/VI_CIF_D6_M1/PWM2_CH0_M1/UART6_RTSN_M0/GPIO5_B2 |  | - | I/O | I | down | 16K~43K,26K |  | 6 | √ | √ | GPIO5_B2 | VO_LCDC_D10 | ETH_RXD1_M1 | VI_CIF_D6_M1 | PWM2_CH0_M1 |  |  | UART6_RTSN_M0
K21 | VO_LCDC_D11/ETH_MCLK_M1/VI_CIF_D7_M1/PWM2_CH1_M1/UART6_CTSN_M0/GPIO5_B3 |  | - | I/O | I | down | 16K~43K,26K |  | 6 | √ | √ | GPIO5_B3 | VO_LCDC_D11 | ETH_MCLK_M1 | VI_CIF_D7_M1 | PWM2_CH1_M1 |  |  | UART6_CTSN_M0
J19 | VO_LCDC_D12/VI_CIF_D8_M1/UART7_TX_M0/GPIO5_B4 |  | - | I/O | I | down | 16K~43K,26K |  | 6 | √ | √ | GPIO5_B4 | VO_LCDC_D12 |  | VI_CIF_D8_M1 |  |  |  | UART7_TX_M0
J21 | VO_LCDC_D13/ETH_MDIO_M1/VI_CIF_D9_M1/UART7_RX_M0/GPIO5_B5 |  | - | I/O | I | down | 16K~43K,26K |  | 6 | √ | √ | GPIO5_B5 | VO_LCDC_D13 | ETH_MDIO_M1 | VI_CIF_D9_M1 |  |  |  | UART7_RX_M0
J20 | VO_LCDC_D14/ETH_MDC_M1/VI_CIF_D10_M1/PWM2_CH2_M1/UART7_RTSN_M0/GPIO5_B6 |  | - | I/O | I | down | 16K~43K,26K |  | 6 | √ | √ | GPIO5_B6 | VO_LCDC_D14 | ETH_MDC_M1 | VI_CIF_D10_M1 | PWM2_CH2_M1 |  |  | UART7_RTSN_M0
H20 | VO_LCDC_D15/ETH_TXD0_M1/VI_CIF_D11_M1/PWM2_CH3_M1/UART7_CTSN_M0/GPIO5_B7 |  | - | I/O | I | down | 16K~43K,26K |  | 6 | √ | √ | GPIO5_B7 | VO_LCDC_D15 | ETH_TXD0_M1 | VI_CIF_D11_M1 | PWM2_CH3_M1 |  |  | UART7_CTSN_M0
H19 | VO_LCDC_D16/ETH_TXD1_M1/VI_CIF_D12_M1/PWM3_CH0_M1/GPIO5_C0 |  | - | I/O | I | down | 16K~43K,26K |  | 6 | √ | √ | GPIO5_C0 | VO_LCDC_D16 | ETH_TXD1_M1 | VI_CIF_D12_M1 | PWM3_CH0_M1
G21 | VO_LCDC_D17/ETH_CLK_25M_OUT_M1/VI_CIF_D13_M1/PWM3_CH1_M1/GPIO5_C1 |  | - | I/O | I | down | 16K~43K,26K |  | 6 | √ | √ | GPIO5_C1 | VO_LCDC_D17 | ETH_CLK_25M_OUT_M1 | VI_CIF_D13_M1 | PWM3_CH1_M1
G20 | VO_LCDC_D18/ETH_TXCTL_M1/VI_CIF_D14_M1/PWM3_CH2_M1/GPIO5_C2 |  | - | I/O | I | down | 16K~43K,26K |  | 6 | √ | √ | GPIO5_C2 | VO_LCDC_D18 | ETH_TXCTL_M1 | VI_CIF_D14_M1 | PWM3_CH2_M1
G19 | VO_LCDC_D19/ETH_RXD2_M1/VI_CIF_D15_M1/SAI1_MCLK_M2/PWM3_CH3_M1/GPIO5_C3 |  | - | I/O | I | down | 16K~43K,26K |  | 6 | √ | √ | GPIO5_C3 | VO_LCDC_D19 | ETH_RXD2_M1 | VI_CIF_D15_M1 | PWM3_CH3_M1 | SAI1_MCLK_M2
H18 | VO_LCDC_D20/ETH_RXD3_M1/VI_CIF_VSYNC_M1/SAI1_SDO_M2/PWM3_CH4_M1/GPIO5_C4 |  | - | I/O | I | down | 16K~43K,26K |  | 6 | √ | √ | GPIO5_C4 | VO_LCDC_D20 | ETH_RXD3_M1 | VI_CIF_VSYNC_M1 | PWM3_CH4_M1 | SAI1_SDO_M2
F21 | VO_LCDC_D21/ETH_TXD2_M1/VI_CIF_CLKOUT_M1/SAI1_SCLK_M2/PWM3_CH5_M1/GPIO5_C5 |  | - | I/O | I | down | 16K~43K,26K |  | 6 | √ | √ | GPIO5_C5 | VO_LCDC_D21 | ETH_TXD2_M1 | VI_CIF_CLKOUT_M1 | PWM3_CH5_M1 | SAI1_SCLK_M2
F20 | VO_LCDC_D22/ETH_TXCLK_M1/VI_CIF_CLKIN_M1/SAI1_LRCK_M2/PWM3_CH6_M1/GPIO5_C6 |  | - | I/O | I | down | 16K~43K,26K |  | 6 | √ | √ | GPIO5_C6 | VO_LCDC_D22 | ETH_TXCLK_M1 | VI_CIF_CLKIN_M1 | PWM3_CH6_M1 | SAI1_LRCK_M2
F19 | VO_LCDC_D23/ETH_RXCLK_M1/VI_CIF_HSYNC_M1/SAI1_SDI_M2/PWM3_CH7_M1/GPIO5_C7 |  | - | I/O | I | down | 16K~43K,26K |  | 6 | √ | √ | GPIO5_C7 | VO_LCDC_D23 | ETH_RXCLK_M1 | VI_CIF_HSYNC_M1 | PWM3_CH7_M1 | SAI1_SDI_M2
J17 | VO_LCDC_DEN/SPI1_CSN0_M2/I2C3_SCL_M2/PWM0_CH6_M2/GPIO5_D0 |  | - | I/O | I | down | 16K~43K,26K |  | 6 | √ | √ | GPIO5_D0 | VO_LCDC_DEN | SPI1_CSN0_M2 |  | PWM0_CH6_M2 |  | I2C3_SCL_M2
H17 | VO_LCDC_HSYNC/SPI1_CLK_M2/I2C3_SDA_M2/PWM1_CH2_M1/GPIO5_D1 |  | - | I/O | I | down | 16K~43K,26K |  | 6 | √ | √ | GPIO5_D1 | VO_LCDC_HSYNC | SPI1_CLK_M2 |  | PWM1_CH2_M1 |  | I2C3_SDA_M2
C21 | VO_LCDC_VSYNC/SPI1_MOSI_M2/PWM1_CH1_M1/UART3_RTSN_M1/GPIO5_D2 |  | - | I/O | I | down | 16K~43K,26K |  | 6 | √ | √ | GPIO5_D2 | VO_LCDC_VSYNC | SPI1_MOSI_M2 |  | PWM1_CH1_M1 |  |  | UART3_RTSN_M1
D21 | VO_LCDC_CLK/SPI1_MISO_M2/PWM1_CH0_M1/UART3_CTSN_M1/GPIO5_D3 |  | - | I/O | I | down | 16K~43K,26K |  | 6 | √ | √ | GPIO5_D3 | VO_LCDC_CLK | SPI1_MISO_M2 |  | PWM1_CH0_M1 |  |  | UART3_CTSN_M1
E20 | SPI1_CSN1_M2/CAN0_RXD_M0/I2C2_SCL_M1/PWM0_CH7_M2/UART3_TX_M1/GPIO5_D4 |  | - | I/O | I | up | 16K~43K,26K |  | 6 | √ | √ | GPIO5_D4 |  | SPI1_CSN1_M2 | CAN0_RXD_M0 | PWM0_CH7_M2 |  | I2C2_SCL_M1 | UART3_TX_M1
E19 | CAN0_TXD_M0/I2C2_SDA_M1/PWM1_CH3_M1/UART3_RX_M1/GPIO5_D5 |  | - | I/O | I | up | 16K~43K,26K |  | 6 | √ | √ | GPIO5_D5 |  |  | CAN0_TXD_M0 | PWM1_CH3_M1 |  | I2C2_SDA_M1 | UART3_RX_M1
G18 | UART0_TX_M1/JTAG_TCK_M2/CAN1_RXD_M0/PWM2_CH6_M0/GPIO5_D6 |  | - | I/O | I | up | 16K~43K,26K |  | 6 | √ | √ | GPIO5_D6 | UART0_TX_M1 | JTAG_TCK_M2 | CAN1_RXD_M0 | PWM2_CH6_M0
H16 | UART0_RX_M1/JTAG_TMS_M2/CAN1_TXD_M0/PWM2_CH7_M0/GPIO5_D7 |  | - | I/O | I | up | 16K~43K,26K |  | 6 | √ | √ | GPIO5_D7 | UART0_RX_M1 | JTAG_TMS_M2 | CAN1_TXD_M0 | PWM2_CH7_M0
J15 | VCCIO5_VCC_0 |  | 1.8V/3.3V | PI | PI | - | - | - | - | - | -
K15 | VCCIO5_VCC_1 |  | 1.8V/3.3V | PI | PI | - | - | - | - | - | -
Part F | VCCIO6 Domain | 22
R17 | VI_CIF_D0_M0/CAN0_RXD_M1/SAI0_SCLK_M1/PWM1_CH0_M2/UART4_TX_M2/I2C3_SCL_M3/GPIO6_A0 | VCCIO6 | - | I/O | I | down | 16K~43K,26K |  | 6 | √ | √ | GPIO6_A0 | VI_CIF_D0_M0 |  | CAN0_RXD_M1 | SAI0_SCLK_M1 | PWM1_CH0_M2 | UART4_TX_M2 | I2C3_SCL_M3
T18 | VI_CIF_D1_M0/CAN0_TXD_M1/SAI0_LRCK_M1/PWM1_CH1_M2/UART4_RX_M2/I2C3_SDA_M3/GPIO6_A1 |  | - | I/O | I | down | 16K~43K,26K |  | 6 | √ | √ | GPIO6_A1 | VI_CIF_D1_M0 |  | CAN0_TXD_M1 | SAI0_LRCK_M1 | PWM1_CH1_M2 | UART4_RX_M2 | I2C3_SDA_M3
P17 | VI_CIF_D2_M0/CAN1_RXD_M1/SAI0_SDO0_M1/PWM1_CH2_M2/UART5_TX_M2/I2C4_SCL_M1/GPIO6_A2 |  | - | I/O | I | down | 16K~43K,26K |  | 6 | √ | √ | GPIO6_A2 | VI_CIF_D2_M0 |  | CAN1_RXD_M1 | SAI0_SDO0_M1 | PWM1_CH2_M2 | UART5_TX_M2 | I2C4_SCL_M1
R18 | VI_CIF_D3_M0/ETH_RXD2_M0/CAN1_TXD_M1/SAI0_SDI0_M1/PWM1_CH3_M2/UART5_RX_M2/I2C4_SDA_M1/GPIO6_A3 |  | - | I/O | I | down | 16K~43K,26K |  | 6 | √ | √ | GPIO6_A3 | VI_CIF_D3_M0 | ETH_RXD2_M0 | CAN1_TXD_M1 | SAI0_SDI0_M1 | PWM1_CH3_M2 | UART5_RX_M2 | I2C4_SDA_M1
T19 | VI_CIF_D4_M0/ETH_RXD3_M0/SAI0_MCLK_M1/PWM2_CH0_M2/UART5_RTSN_M2/I2C5_SCL_M3/GPIO6_A4 |  | - | I/O | I | down | 16K~43K,26K |  | 6 | √ | √ | GPIO6_A4 | VI_CIF_D4_M0 | ETH_RXD3_M0 |  | SAI0_MCLK_M1 | PWM2_CH0_M2 | UART5_RTSN_M2 | I2C5_SCL_M3
T20 | VI_CIF_D5_M0/ETH_TXD2_M0/PWM2_CH1_M2/UART5_CTSN_M2/I2C5_SDA_M3/GPIO6_A5 |  | - | I/O | I | down | 16K~43K,26K |  | 6 | √ | √ | GPIO6_A5 | VI_CIF_D5_M0 | ETH_TXD2_M0 |  |  | PWM2_CH1_M2 | UART5_CTSN_M2 | I2C5_SDA_M3
N17 | VI_CIF_D6_M0/ETH_TXD3_M0/PWM2_CH2_M2/UART4_RTSN_M2/GPIO6_A6 |  | - | I/O | I | down | 16K~43K,26K |  | 6 | √ | √ | GPIO6_A6 | VI_CIF_D6_M0 | ETH_TXD3_M0 |  |  | PWM2_CH2_M2 | UART4_RTSN_M2
R19 | VI_CIF_D7_M0/ETH_TXD0_M0/PWM2_CH3_M2/SAI0_SDI3_M1/SAI0_SDO1_M1/UART4_CTSN_M2/GPIO6_A7 |  | - | I/O | I | down | 16K~43K,26K |  | 6 | √ | √ | GPIO6_A7 | VI_CIF_D7_M0 | ETH_TXD0_M0 | PWM2_CH3_M2 | SAI0_SDI3_M1 | SAI0_SDO1_M1 | UART4_CTSN_M2
T21 | VI_CIF_D8_M0/ETH_TXD1_M0/SPI1_CSN1_M0/SAI0_SDI2_M1/SAI0_SDO2_M1/UART6_TX_M1/GPIO6_B0 |  | - | I/O | I | down | 16K~43K,26K |  | 6 | √ | √ | GPIO6_B0 | VI_CIF_D8_M0 | ETH_TXD1_M0 | SPI1_CSN1_M0 | SAI0_SDI2_M1 | SAI0_SDO2_M1 | UART6_TX_M1
N18 | VI_CIF_D9_M0/ETH_TXCTL_M0/SPI1_CSN0_M0/SAI0_SDI1_M1/SAI0_SDO3_M1/UART6_RX_M1/GPIO6_B1 |  | - | I/O | I | down | 16K~43K,26K |  | 6 | √ | √ | GPIO6_B1 | VI_CIF_D9_M0 | ETH_TXCTL_M0 | SPI1_CSN0_M0 | SAI0_SDI1_M1 | SAI0_SDO3_M1 | UART6_RX_M1
R20 | VI_CIF_D10_M0/ETH_RXD0_M0/SPI1_MOSI_M0/PDM_SDI2_M1/UART6_RTSN_M1/GPIO6_B2 |  | - | I/O | I | down | 16K~43K,26K |  | 6 | √ | √ | GPIO6_B2 | VI_CIF_D10_M0 | ETH_RXD0_M0 | SPI1_MOSI_M0 |  | PDM_SDI2_M1 | UART6_RTSN_M1
R21 | VI_CIF_D11_M0/ETH_RXD1_M0/SPI1_MISO_M0/PDM_SDI3_M1/UART6_CTSN_M1/GPIO6_B3 |  | - | I/O | I | down | 16K~43K,26K |  | 6 | √ | √ | GPIO6_B3 | VI_CIF_D11_M0 | ETH_RXD1_M0 | SPI1_MISO_M0 |  | PDM_SDI3_M1 | UART6_CTSN_M1
N19 | VI_CIF_D12_M0/ETH_MCLK_M0/SPI1_CLK_M0/PDM_CLK0_M1/UART7_TX_M1/GPIO6_B4 |  | - | I/O | I | down | 16K~43K,26K |  | 6 | √ | √ | GPIO6_B4 | VI_CIF_D12_M0 | ETH_MCLK_M0 | SPI1_CLK_M0 |  | PDM_CLK0_M1 | UART7_TX_M1
M17 | VI_CIF_D13_M0/ETH_RXCTL_M0/PDM_SDI0_M1/UART7_RX_M1/GPIO6_B5 |  | - | I/O | I | down | 16K~43K,26K |  | 6 | √ | √ | GPIO6_B5 | VI_CIF_D13_M0 | ETH_RXCTL_M0 |  |  | PDM_SDI0_M1 | UART7_RX_M1
M18 | VI_CIF_D14_M0/PDM_SDI1_M1/UART7_RTSN_M1/GPIO6_B6 |  | - | I/O | I | down | 16K~43K,26K |  | 6 | √ | √ | GPIO6_B6 | VI_CIF_D14_M0 |  |  |  | PDM_SDI1_M1 | UART7_RTSN_M1
N20 | VI_CIF_D15_M0/ETH_MDIO_M0/PDM_CLK1_M1/UART7_CTSN_M1/GPIO6_B7 |  | - | I/O | I | down | 16K~43K,26K |  | 6 | √ | √ | GPIO6_B7 | VI_CIF_D15_M0 | ETH_MDIO_M0 |  |  | PDM_CLK1_M1 | UART7_CTSN_M1
N21 | VI_CIF_VSYNC_M0/ETH_MDC_M0/PWM0_CH0_M2/UART3_RTSN_M2/I2C2_SCL_M2/GPIO6_C0 |  | - | I/O | I | down | 16K~43K,26K |  | 6 | √ | √ | GPIO6_C0 | VI_CIF_VSYNC_M0 | ETH_MDC_M0 |  |  | PWM0_CH0_M2 | UART3_RTSN_M2 | I2C2_SCL_M2
M19 | VI_CIF_CLKIN_M0/ETH_CLK_25M_OUT_M0/PWM0_CH1_M2/UART3_CTSN_M2/GPIO6_C1 |  | - | I/O | I | down | 16K~43K,26K |  | 6 | √ | √ | GPIO6_C1 | VI_CIF_CLKIN_M0 | ETH_CLK_25M_OUT_M0 |  |  | PWM0_CH1_M2 | UART3_CTSN_M2
P19 | VI_CIF_CLKOUT_M0/ETH_TXCLK_M0/PWM0_CH2_M2/UART3_TX_M2/GPIO6_C2 |  | - | I/O | I | down | 16K~43K,26K |  | 6 | √ | √ | GPIO6_C2 | VI_CIF_CLKOUT_M0 | ETH_TXCLK_M0 |  |  | PWM0_CH2_M2 | UART3_TX_M2
P20 | VI_CIF_HSYNC_M0/ETH_RXCLK_M0/PWM0_CH3_M2/UART3_RX_M2/I2C2_SDA_M2/GPIO6_C3 |  | - | I/O | I | down | 16K~43K,26K |  | 6 | √ | √ | GPIO6_C3 | VI_CIF_HSYNC_M0 | ETH_RXCLK_M0 |  |  | PWM0_CH3_M2 | UART3_RX_M2 | I2C2_SDA_M2
M15 | VCCIO6_VCC |  | 1.8V/3.3V | PI | PI | - | - | - | - | - | -
Part J | VCCIO7 Domain | 11
W12 | SAI0_SCLK_M0/PWM2_CH4_M1/GPIO7_A0 | VCCIO7 | - | I/O | I | down | 16K~43K,26K |  | 6 | √ | √ | GPIO7_A0 | SAI0_SCLK_M0 |  |  |  | PWM2_CH4_M1
V12 | I2C4_SCL_M3/PDM_CLK1_M0/PWM2_CH5_M1/GPIO7_A1 |  | - | I/O | I | down | 16K~43K,26K |  | 6 | √ | √ | GPIO7_A1 |  | I2C4_SCL_M3 | PDM_CLK1_M0 |  | PWM2_CH5_M1
U12 | SAI0_MCLK_M0/PWM2_CH6_M1/GPIO7_A2 |  | - | I/O | I | down | 16K~43K,26K |  | 6 | √ | √ | GPIO7_A2 | SAI0_MCLK_M0 |  |  |  | PWM2_CH6_M1
W11 | SAI0_LRCK_M0/DSM_AUD_LN/PWM2_CH7_M1/GPIO7_A3 |  | - | I/O | I | down | 16K~43K,26K |  | 6 | √ | √ | GPIO7_A3 | SAI0_LRCK_M0 |  |  | DSM_AUD_LN | PWM2_CH7_M1
Y12 | I2C4_SDA_M3/PDM_CLK0_M0/UART2_CTSN_M1/GPIO7_A4 |  | - | I/O | I | down | 16K~43K,26K |  | 6 | √ | √ | GPIO7_A4 |  | I2C4_SDA_M3 | PDM_CLK0_M0 |  |  | UART2_CTSN_M1
Y11 | SAI0_SDO0_M0/DSM_AUD_LP/GPIO7_A5 |  | - | I/O | I | down | 16K~43K,26K |  | 6 | √ | √ | GPIO7_A5 | SAI0_SDO0_M0 |  |  | DSM_AUD_LP
AA12 | SAI0_SDI0_M0/PDM_SDI0_M0/GPIO7_A6 |  | - | I/O | I | down | 16K~43K,26K |  | 6 | √ | √ | GPIO7_A6 | SAI0_SDI0_M0 |  | PDM_SDI0_M0
T11 | SAI0_SDI3_M0/SAI0_SDO1_M0/PDM_SDI3_M0/UART2_RTSN_M1/GPIO7_A7 |  | - | I/O | I | down | 16K~43K,26K |  | 6 | √ | √ | GPIO7_A7 | SAI0_SDI3_M0 | SAI0_SDO1_M0 | PDM_SDI3_M0 |  |  | UART2_RTSN_M1
U11 | SAI0_SDI2_M0/SAI0_SDO2_M0/PDM_SDI2_M0/DSM_AUD_RN/I2C1_SCL_M3/UART2_RX_M1/GPIO7_B0 |  | - | I/O | I | down | 16K~43K,26K |  | 6 | √ | √ | GPIO7_B0 | SAI0_SDI2_M0 | SAI0_SDO2_M0 | PDM_SDI2_M0 | DSM_AUD_RN | I2C1_SCL_M3 | UART2_RX_M1
V11 | SAI0_SDI1_M0/SAI0_SDO3_M0/PDM_SDI1_M0/DSM_AUD_RP/I2C1_SDA_M3/UART2_TX_M1/GPIO7_B1 |  | - | I/O | I | down | 16K~43K,26K |  | 6 | √ | √ | GPIO7_B1 | SAI0_SDI1_M0 | SAI0_SDO3_M0 | PDM_SDI1_M0 | DSM_AUD_RP | I2C1_SDA_M3 | UART2_TX_M1
T12 | VCCIO7_VCC |  | 1.8V/3.3V | PI | PI | - | - | - | - | - | -
Part C | SARADC Domain | 9
E17 | SARADC_IN0 | SARADC | - | AI | AI | high-z | - | - | - | - | - | SARADC0_IN0
D17 | SARADC_IN1 |  | - | AI | AI | high-z | - | - | - | - | - | SARADC0_IN1
B18 | SARADC_IN2 |  | - | AI | AI | high-z | - | - | - | - | - | SARADC0_IN2
A18 | SARADC_IN3 |  | - | AI | AI | high-z | - | - | - | - | - | SARADC0_IN3
C17 | SARADC_IN4 |  | - | AI | AI | high-z | - | - | - | - | - | SARADC0_IN4
B17 | SARADC_IN5 |  | - | AI | AI | high-z | - | - | - | - | - | SARADC0_IN5
E16 | SARADC_AVDD_1V8 |  | 1.8V | API | API | - | - | - | - | - | -
Part D | MIPI_DPHY_DST_TX Domain | 12
A19 | MIPI_DPHY_DSI_TX_D0P | MIPI_DPHY_DST_TX | - | AO | AO | - | - | - | - | - | - | MIPI_DPHY_DSI_TX_D0P
B19 | MIPI_DPHY_DSI_TX_D0N |  | - | AO | AO | - | - | - | - | - | - | MIPI_DPHY_DSI_TX_D0N
A20 | MIPI_DPHY_DSI_TX_D1P |  | - | AO | AO | - | - | - | - | - | - | MIPI_DPHY_DSI_TX_D1P
B20 | MIPI_DPHY_DSI_TX_D1N |  | - | AO | AO | - | - | - | - | - | - | MIPI_DPHY_DSI_TX_D1N
B21 | MIPI_DPHY_DSI_TX_D2P |  | - | AO | AO | - | - | - | - | - | - | MIPI_DPHY_DSI_TX_D2P
C20 | MIPI_DPHY_DSI_TX_D2N |  | - | AO | AO | - | - | - | - | - | - | MIPI_DPHY_DSI_TX_D2N
D20 | MIPI_DPHY_DSI_TX_D3P |  | - | AO | AO | - | - | - | - | - | - | MIPI_DPHY_DSI_TX_D3P
D19 | MIPI_DPHY_DSI_TX_D3N |  | - | AO | AO | - | - | - | - | - | - | MIPI_DPHY_DSI_TX_D3N
C19 | MIPI_DPHY_DSI_TX_CLKP |  | - | AO | AO | - | - | - | - | - | - | MIPI_DPHY_DSI_TX_CLKP
C18 | MIPI_DPHY_DSI_TX_CLKN |  | - | AO | AO | - | - | - | - | - | - | MIPI_DPHY_DSI_TX_CLKN
E18 | MIPI_DSI_TX0_AVDD_0V9 |  | 0.9V | API | API | - | - | - | - | - | -
G15 | MIPI_DSI_TX0_AVDD_1V8 |  | 1.8V | API | API | - | - | - | - | - | -
Part H | MIPI_DPHY_CST_RX0 Domain | 14
V16 | MIPI_DPHY_CSI_RX0_D0P | MIPI_DPHY_CST_RX0 | - | AI | AI | - | - | - | - | - | - | MIPI_DPHY_CSI_RX0_D0P | LVDS_RX0_D0P
U16 | MIPI_DPHY_CSI_RX0_D0N |  | - | AI | AI | - | - | - | - | - | - | MIPI_DPHY_CSI_RX0_D0N | LVDS_RX0_D0N
Y16 | MIPI_DPHY_CSI_RX0_D1P |  | - | AI | AI | - | - | - | - | - | - | MIPI_DPHY_CSI_RX0_D1P | LVDS_RX0_D1P
W16 | MIPI_DPHY_CSI_RX0_D1N |  | - | AI | AI | - | - | - | - | - | - | MIPI_DPHY_CSI_RX0_D1N | LVDS_RX0_D1N
W15 | MIPI_DPHY_CSI_RX0_D2P |  | - | AI | AI | - | - | - | - | - | - | MIPI_DPHY_CSI_RX0_D2P | LVDS_RX0_D2P
Y15 | MIPI_DPHY_CSI_RX0_D2N |  | - | AI | AI | - | - | - | - | - | - | MIPI_DPHY_CSI_RX0_D2N | LVDS_RX0_D2N
AA15 | MIPI_DPHY_CSI_RX0_D3P |  | - | AI | AI | - | - | - | - | - | - | MIPI_DPHY_CSI_RX0_D3P | LVDS_RX0_D3P
AA16 | MIPI_DPHY_CSI_RX0_D3N |  | - | AI | AI | - | - | - | - | - | - | MIPI_DPHY_CSI_RX0_D3N | LVDS_RX0_D3N
U15 | MIPI_DPHY_CSI_RX0_CLKP |  | - | AI | AI | - | - | - | - | - | - | MIPI_DPHY_CSI_RX0_CLK0P | LVDS_RX0_CLK0P
V15 | MIPI_DPHY_CSI_RX0_CLKN |  | - | AI | AI | - | - | - | - | - | - | MIPI_DPHY_CSI_RX0_CLK0N | LVDS_RX0_CLK0N
T15 | MIPI_DPHY_CSI_RX0_AVDD_0V9 |  | 0.9V | API | API | - | - | - | - | - | -
T16 | MIPI_DPHY_CSI_RX0_AVDD_1V8 |  | 1.8V | API | API | - | - | - | - | - | -
Part H | MIPI_DPHY_CST_RX1 Domain | 14
AA20 | MIPI_DPHY_CSI_RX1_D0P | MIPI_DPHY_CST_RX1 | - | AI | AI | - | - | - | - | - | - | MIPI_DPHY_CSI_RX1_D0P | LVDS_RX1_D0P
Y20 | MIPI_DPHY_CSI_RX1_D0N |  | - | AI | AI | - | - | - | - | - | - | MIPI_DPHY_CSI_RX1_D0N | LVDS_RX1_D0N
AA19 | MIPI_DPHY_CSI_RX1_D1P |  | - | AI | AI | - | - | - | - | - | - | MIPI_DPHY_CSI_RX1_D1P | LVDS_RX1_D1P
Y19 | MIPI_DPHY_CSI_RX1_D1N |  | - | AI | AI | - | - | - | - | - | - | MIPI_DPHY_CSI_RX1_D1N | LVDS_RX1_D1N
AA18 | MIPI_DPHY_CSI_RX1_D2P |  | - | AI | AI | - | - | - | - | - | - | MIPI_DPHY_CSI_RX1_D2P | LVDS_RX1_D2P
Y18 | MIPI_DPHY_CSI_RX1_D2N |  | - | AI | AI | - | - | - | - | - | - | MIPI_DPHY_CSI_RX1_D2N | LVDS_RX1_D2N
Y17 | MIPI_DPHY_CSI_RX1_D3P |  | - | AI | AI | - | - | - | - | - | - | MIPI_DPHY_CSI_RX1_D3P | LVDS_RX1_D3P
W17 | MIPI_DPHY_CSI_RX1_D3N |  | - | AI | AI | - | - | - | - | - | - | MIPI_DPHY_CSI_RX1_D3N | LVDS_RX1_D3N
V18 | MIPI_DPHY_CSI_RX1_CLKP |  | - | AI | AI | - | - | - | - | - | - | MIPI_DPHY_CSI_RX1_CLK0P | LVDS_RX1_CLK0P
W18 | MIPI_DPHY_CSI_RX1_CLKN |  | - | AI | AI | - | - | - | - | - | - | MIPI_DPHY_CSI_RX1_CLK0N | LVDS_RX1_CLK0N
R15 | MIPI_DPHY_CSI_RX1_AVDD_0V9 |  | 0.9V | API | API | - | - | - | - | - | -
R16 | MIPI_DPHY_CSI_RX1_AVDD_1V8 |  | 1.8V | API | API | - | - | - | - | - | -
Part M | USB Domain | 15
W3 | USB_OTG_DP | USB2.0 | - | AI/O | AI/O | - | - | - | - | - | - | USB_DRD_DP
W4 | USB_OTG_DM |  | - | AI/O | AI/O | - | - | - | - | - | - | USB_DRD_DM
Y3 | USB_OTG_ID |  | - | I | I | down | NA |  | - | - | - | USB_DRD_VBUSDET
V5 | USB_OTG_VBUSDET |  | - | I | I | up | 200K | - | - | - | - | USB_DRD_ID
Y1 | USB_HOST_DP |  | - | AI/O | AI/O | - | - | - | - | - | - | USB_HOST_DP
Y2 | USB_HOST_DM |  | - | AI/O | AI/O | - | - | - | - | - | - | USB_HOST_DM
R6 | USB_AVDD_0V9 |  | 0.9V | API | API | - | - | - | - | - | -
R7 | USB_AVDD_1V8 |  | 1.8V | API | API | - | - | - | - | - | -
T7 | USB_AVDD_3V3 |  | 3.3V | API | API | - | - | - | - | - | -
Part A | DDR PHY Domain | 84
K4 | DDR3_DQ0/DDR4_DQL0_A/LPDDR3_DQ2/LPDDR4_DQ8_A |  | - | I/O | I/O | - | - | - | - | - | - | DDR3_DQ0 | DDR4_DQL0_A | LPDDR3_DQ2 | LPDDR4_DQ8_A
J4 | DDR3_DQ1/DDR4_DQL1_A/LPDDR3_DQ6/LPDDR4_DQ9_A |  | - | I/O | I/O | - | - | - | - | - | - | DDR3_DQ1 | DDR4_DQL1_A | LPDDR3_DQ6 | LPDDR4_DQ9_A
P4 | DDR3_DQ2/DDR4_DQL2_A/LPDDR3_DQ4/LPDDR4_DQ10_A |  | - | I/O | I/O | - | - | - | - | - | - | DDR3_DQ2 | DDR4_DQL2_A | LPDDR3_DQ4 | LPDDR4_DQ10_A
N4 | DDR3_DQ3/DDR4_DQL3_A/LPDDR3_DQ0/LPDDR4_DQ11_A |  | - | I/O | I/O | - | - | - | - | - | - | DDR3_DQ3 | DDR4_DQL3_A | LPDDR3_DQ0 | LPDDR4_DQ11_A
J3 | DDR3_DQ4/DDR4_DQL4_A/LPDDR3_DQ3/LPDDR4_DQ12_A |  | - | I/O | I/O | - | - | - | - | - | - | DDR3_DQ4 | DDR4_DQL4_A | LPDDR3_DQ3 | LPDDR4_DQ12_A
K3 | DDR3_DQ5/DDR4_DQL5_A/LPDDR3_DQ7/LPDDR4_DQ13_A |  | - | I/O | I/O | - | - | - | - | - | - | DDR3_DQ5 | DDR4_DQL5_A | LPDDR3_DQ7 | LPDDR4_DQ13_A
M4 | DDR3_DQ6/DDR4_DQL6_A/LPDDR3_DQ5/LPDDR4_DQ14_A |  | - | I/O | I/O | - | - | - | - | - | - | DDR3_DQ6 | DDR4_DQL6_A | LPDDR3_DQ5 | LPDDR4_DQ14_A
P3 | DDR3_DQ7/DDR4_DQL7_A/LPDDR3_DQ1/LPDDR4_DQ15_A |  | - | I/O | I/O | - | - | - | - | - | - | DDR3_DQ7 | DDR4_DQL7_A | LPDDR3_DQ1 | LPDDR4_DQ15_A
N3 | DDR3_DM0/DDR4_DML_A/LPDDR3_DM0/LPDDR4_DM1_A |  | - | I/O | I/O | - | - | - | - | - | - | DDR3_DM0 | DDR4_DML_A | LPDDR3_DM0 | LPDDR4_DM1_A
L4 | DDR3_DQS0P/DDR4_DQSL_P_A/LPDDR3_DQS0P/LPDDR4_DQS1P_A |  | - | I/O | I/O | - | - | - | - | - | - | DDR3_DQS0P | DDR4_DQSL_P_A | LPDDR3_DQS0P | LPDDR4_DQS1P_A
L3 | DDR3_DQS0N/DDR4_DQSL_N_A/LPDDR3_DQS0N/LPDDR4_DQS1N_A |  | - | I/O | I/O | - | - | - | - | - | - | DDR3_DQS0N | DDR4_DQSL_N_A | LPDDR3_DQS0N | LPDDR4_DQS1N_A
D2 | DDR3_DQ8/DDR4_DQU0_A/LPDDR3_DQ10/LPDDR4_DQ0_B |  | - | I/O | I/O | - | - | - | - | - | - | DDR3_DQ8 | DDR4_DQU0_A | LPDDR3_DQ10 | LPDDR4_DQ0_B
D1 | DDR3_DQ9/DDR4_DQU1_A/LPDDR3_DQ11/LPDDR4_DQ1_B |  | - | I/O | I/O | - | - | - | - | - | - | DDR3_DQ9 | DDR4_DQU1_A | LPDDR3_DQ11 | LPDDR4_DQ1_B
H2 | DDR3_DQ10/DDR4_DQU2_A/LPDDR3_DQ8/LPDDR4_DQ2_B |  | - | I/O | I/O | - | - | - | - | - | - | DDR3_DQ10 | DDR4_DQU2_A | LPDDR3_DQ8 | LPDDR4_DQ2_B
H1 | DDR3_DQ11/DDR4_DQU3_A/LPDDR3_DQ9/LPDDR4_DQ3_B |  | - | I/O | I/O | - | - | - | - | - | - | DDR3_DQ11 | DDR4_DQU3_A | LPDDR3_DQ9 | LPDDR4_DQ3_B
G1 | DDR3_DQ12/DDR4_DQU4_A/LPDDR3_DQ12/LPDDR4_DQ4_B |  | - | I/O | I/O | - | - | - | - | - | - | DDR3_DQ12 | DDR4_DQU4_A | LPDDR3_DQ12 | LPDDR4_DQ4_B
E1 | DDR3_DQ13/DDR4_DQU5_A/LPDDR3_DQ13/LPDDR4_DQ5_B |  | - | I/O | I/O | - | - | - | - | - | - | DDR3_DQ13 | DDR4_DQU5_A | LPDDR3_DQ13 | LPDDR4_DQ5_B
C1 | DDR3_DQ14/DDR4_DQU6_A/LPDDR3_DQ14/LPDDR4_DQ6_B |  | - | I/O | I/O | - | - | - | - | - | - | DDR3_DQ14 | DDR4_DQU6_A | LPDDR3_DQ14 | LPDDR4_DQ6_B
C2 | DDR3_DQ15/DDR4_DQU7_A/LPDDR3_DQ15/LPDDR4_DQ7_B |  | - | I/O | I/O | - | - | - | - | - | - | DDR3_DQ15 | DDR4_DQU7_A | LPDDR3_DQ15 | LPDDR4_DQ7_B
E2 | DDR3_DM1/DDR4_DMU_A/LPDDR3_DM1/LPDDR4_DM0_B |  | - | I/O | I/O | - | - | - | - | - | - | DDR3_DM1 | DDR4_DMU_A | LPDDR3_DM1 | LPDDR4_DM0_B
F2 | DDR3_DQS1P/DDR4_DQSU_P_A/LPDDR3_DQS1P/LPDDR4_DQS0P_B |  | - | I/O | I/O | - | - | - | - | - | - | DDR3_DQS1P | DDR4_DQSU_P_A | LPDDR3_DQS1P | LPDDR4_DQS0P_B
F1 | DDR3_DQS1N/DDR4_DQSU_N_A/LPDDR3_DQS1N/LPDDR4_DQS0N_B |  | - | I/O | I/O | - | - | - | - | - | - | DDR3_DQS1N | DDR4_DQSU_N_A | LPDDR3_DQS1N | LPDDR4_DQS0N_B
K1 | DDR3_DQ16/DDR4_DQL0_B/LPDDR3_DQ19/LPDDR4_DQ0_A |  | - | I/O | I/O | - | - | - | - | - | - | DDR3_DQ16 | DDR4_DQL0_B | LPDDR3_DQ19 | LPDDR4_DQ0_A
K2 | DDR3_DQ17/DDR4_DQL1_B/LPDDR3_DQ18/LPDDR4_DQ1_A |  | - | I/O | I/O | - | - | - | - | - | - | DDR3_DQ17 | DDR4_DQL1_B | LPDDR3_DQ18 | LPDDR4_DQ1_A
J1 | DDR3_DQ18/DDR4_DQL2_B/LPDDR3_DQ23/LPDDR4_DQ2_A |  | - | I/O | I/O | - | - | - | - | - | - | DDR3_DQ18 | DDR4_DQL2_B | LPDDR3_DQ23 | LPDDR4_DQ2_A
J2 | DDR3_DQ19/DDR4_DQL3_B/LPDDR3_DQ22/LPDDR4_DQ3_A |  | - | I/O | I/O | - | - | - | - | - | - | DDR3_DQ19 | DDR4_DQL3_B | LPDDR3_DQ22 | LPDDR4_DQ3_A
P2 | DDR3_DQ20/DDR4_DQL4_B/LPDDR3_DQ21/LPDDR4_DQ4_A |  | - | I/O | I/O | - | - | - | - | - | - | DDR3_DQ20 | DDR4_DQL4_B | LPDDR3_DQ21 | LPDDR4_DQ4_A
L1 | DDR3_DQ21/DDR4_DQL5_B/LPDDR3_DQ16/LPDDR4_DQ5_A |  | - | I/O | I/O | - | - | - | - | - | - | DDR3_DQ21 | DDR4_DQL5_B | LPDDR3_DQ16 | LPDDR4_DQ5_A
M1 | DDR3_DQ22/DDR4_DQL6_B/LPDDR3_DQ17/LPDDR4_DQ6_A |  | - | I/O | I/O | - | - | - | - | - | - | DDR3_DQ22 | DDR4_DQL6_B | LPDDR3_DQ17 | LPDDR4_DQ6_A
P1 | DDR3_DQ23/DDR4_DQL7_B/LPDDR3_DQ20/LPDDR4_DQ7_A |  | - | I/O | I/O | - | - | - | - | - | - | DDR3_DQ23 | DDR4_DQL7_B | LPDDR3_DQ20 | LPDDR4_DQ7_A
M2 | DDR3_DM2/DDR4_DML_B/LPDDR3_DM2/LPDDR4_DM0_A |  | - | I/O | I/O | - | - | - | - | - | - | DDR3_DM2 | DDR4_DML_B | LPDDR3_DM2 | LPDDR4_DM0_A
N2 | DDR3_DQS2P/DDR4_DQSL_P_B/LPDDR3_DQS2P/LPDDR4_DQS0P_A |  | - | I/O | I/O | - | - | - | - | - | - | DDR3_DQS2P | DDR4_DQSL_P_B | LPDDR3_DQS2P | LPDDR4_DQS0P_A
N1 | DDR3_DQS2N/DDR4_DQSL_N_B/LPDDR3_DQS2N/LPDDR4_DQS0N_A |  | - | I/O | I/O | - | - | - | - | - | - | DDR3_DQS2N | DDR4_DQSL_N_B | LPDDR3_DQS2N | LPDDR4_DQS0N_A
A2 | DDR3_DQ24/DDR4_DQU0_B/LPDDR3_DQ30/LPDDR4_DQ8_B |  | - | I/O | I/O | - | - | - | - | - | - | DDR3_DQ24 | DDR4_DQU0_B | LPDDR3_DQ30 | LPDDR4_DQ8_B
A3 | DDR3_DQ25/DDR4_DQU1_B/LPDDR3_DQ31/LPDDR4_DQ9_B |  | - | I/O | I/O | - | - | - | - | - | - | DDR3_DQ25 | DDR4_DQU1_B | LPDDR3_DQ31 | LPDDR4_DQ9_B
G4 | DDR3_DQ26/DDR4_DQU2_B/LPDDR3_DQ28/LPDDR4_DQ10_B |  | - | I/O | I/O | - | - | - | - | - | - | DDR3_DQ26 | DDR4_DQU2_B | LPDDR3_DQ28 | LPDDR4_DQ10_B
F4 | DDR3_DQ27/DDR4_DQU3_B/LPDDR3_DQ29/LPDDR4_DQ11_B |  | - | I/O | I/O | - | - | - | - | - | - | DDR3_DQ27 | DDR4_DQU3_B | LPDDR3_DQ29 | LPDDR4_DQ11_B
H3 | DDR3_DQ28/DDR4_DQU4_B/LPDDR3_DQ24/LPDDR4_DQ12_B |  | - | I/O | I/O | - | - | - | - | - | - | DDR3_DQ28 | DDR4_DQU4_B | LPDDR3_DQ24 | LPDDR4_DQ12_B
G3 | DDR3_DQ29/DDR4_DQU5_B/LPDDR3_DQ25/LPDDR4_DQ13_B |  | - | I/O | I/O | - | - | - | - | - | - | DDR3_DQ29 | DDR4_DQU5_B | LPDDR3_DQ25 | LPDDR4_DQ13_B
B1 | DDR3_DQ30/DDR4_DQU6_B/LPDDR3_DQ26/LPDDR4_DQ14_B |  | - | I/O | I/O | - | - | - | - | - | - | DDR3_DQ30 | DDR4_DQU6_B | LPDDR3_DQ26 | LPDDR4_DQ14_B
B2 | DDR3_DQ31/DDR4_DQU7_B/LPDDR3_DQ27/LPDDR4_DQ15_B |  | - | I/O | I/O | - | - | - | - | - | - | DDR3_DQ31 | DDR4_DQU7_B | LPDDR3_DQ27 | LPDDR4_DQ15_B
B3 | DDR3_DM3/DDR4_DMU_B/LPDDR3_DM3/LPDDR4_DM1_B |  | - | I/O | I/O | - | - | - | - | - | - | DDR3_DM3 | DDR4_DMU_B | LPDDR3_DM3 | LPDDR4_DM1_B
D3 | DDR3_DQS3P/DDR4_DQSU_P_B/LPDDR3_DQS3P/LPDDR4_DQS1P_B |  | - | I/O | I/O | - | - | - | - | - | - | DDR3_DQS3P | DDR4_DQSU_P_B | LPDDR3_DQS3P | LPDDR4_DQS1P_B
E3 | DDR3_DQS3N/DDR4_DQSU_N_B/LPDDR3_DQS3N/LPDDR4_DQS1N_B |  | - | I/O | I/O | - | - | - | - | - | - | DDR3_DQS3N | DDR4_DQSU_N_B | LPDDR3_DQS3N | LPDDR4_DQS1N_B
D10 | DDR3_A0/DDR4_ODT1/LPDDR3_A0/LPDDR4_ODT1_B |  | - | O | O | - | - | - | - | - | - | DDR3_A0 | DDR4_ODT1 | LPDDR3_A0 | LPDDR4_ODT1_B
A8 | DDR3_A1/DDR4_A8/LPDDR3_A1/LPDDR4_CKE0_A |  | - | O | O | - | - | - | - | - | - | DDR3_A1 | DDR4_A8 | LPDDR3_A1 | LPDDR4_CKE0_A
D11 | DDR3_A2/DDR4_BG1/LPDDR3_A2/LPDDR4_ODT1_A |  | - | O | O | - | - | - | - | - | - | DDR3_A2 | DDR4_BG1 | LPDDR3_A2 | LPDDR4_ODT1_A
C9 | DDR3_A3/DDR4_A0/LPDDR3_A3/LPDDR4_CKE1_A |  | - | O | O | - | - | - | - | - | - | DDR3_A3 | DDR4_A0 | LPDDR3_A3 | LPDDR4_CKE1_A
B8 | DDR3_A4/DDR4_A7/LPDDR3_A4/LPDDR4_ODT0_A |  | - | O | O | - | - | - | - | - | - | DDR3_A4 | DDR4_A7 | LPDDR3_A4 | LPDDR4_ODT0_A
B9 | DDR3_A5/DDR4_A9/LPDDR3_A5/LPDDR4_A5_A |  | - | O | O | - | - | - | - | - | - | DDR3_A5 | DDR4_A9 | LPDDR3_A5 | LPDDR4_A5_A
A9 | DDR3_A6/DDR4_A4/LPDDR3_A6/LPDDR4_CLKP_A |  | - | O | O | - | - | - | - | - | - | DDR3_A6 | DDR4_A4 | LPDDR3_A6 | LPDDR4_CLKP_A
C11 | DDR3_A7/DDR4_A11/LPDDR3_A7/LPDDR4_A2_A |  | - | O | O | - | - | - | - | - | - | DDR3_A7 | DDR4_A11 | LPDDR3_A7 | LPDDR4_A2_A
A10 | DDR3_A8/DDR4_A10/LPDDR3_A8/LPDDR4_CLKN_A |  | - | O | O | - | - | - | - | - | - | DDR3_A8 | DDR4_A10 | LPDDR3_A8 | LPDDR4_CLKN_A
B11 | DDR3_A9/DDR4_A2/LPDDR3_A9/LPDDR4_A4_A |  | - | O | O | - | - | - | - | - | - | DDR3_A9 | DDR4_A2 | LPDDR3_A9 | LPDDR4_A4_A
B5 | DDR3_A10/DDR4_A15_CASN/LPDDR4_A0_B |  | - | O | O | - | - | - | - | - | - | DDR3_A10 | DDR4_A15_CASN |  | LPDDR4_A0_B
B10 | DDR3_A11/DDR4_A16_RASN/LPDDR4_CSN0_B |  | - | O | O | - | - | - | - | - | - | DDR3_A11 | DDR4_A16_RASN |  | LPDDR4_CSN0_B
A7 | DDR3_A12/DDR4_A5/LPDDR4_ODT0_B |  | - | O | O | - | - | - | - | - | - | DDR3_A12 | DDR4_A5 |  | LPDDR4_ODT0_B
A12 | DDR3_A13/DDR4_A13/LPDDR4_A3_A |  | - | O | O | - | - | - | - | - | - | DDR3_A13 | DDR4_A13 |  | LPDDR4_A3_A
A11 | DDR3_A14/DDR4_A14_WEN/LPDDR4_CSN1_B |  | - | O | O | - | - | - | - | - | - | DDR3_A14 | DDR4_A14_WEN |  | LPDDR4_CSN1_B
B6 | DDR3_A15/DDR4_A3/LPDDR4_A5_B |  | - | O | O | - | - | - | - | - | - | DDR3_A15 | DDR4_A3 |  | LPDDR4_A5_B
D8 | DDR3_BA0/DDR4_CSN1 |  | - | O | O | - | - | - | - | - | - | DDR3_BA0 | DDR4_CSN1
B7 | DDR3_BA1/DDR4_A1/LPDDR4_CKE0_B |  | - | O | O | - | - | - | - | - | - | DDR3_BA1 | DDR4_A1 |  | LPDDR4_CKE0_B
C8 | DDR3_BA2/DDR4_A6/LPDDR4_A0_A |  | - | O | O | - | - | - | - | - | - | DDR3_BA2 | DDR4_A6 |  | LPDDR4_A0_A
D7 | DDR3_RASN/DDR4_A12/LPDDR4_A1_A |  | - | O | O | - | - | - | - | - | - | DDR3_RASN | DDR4_A12 |  | LPDDR4_A1_A
C6 | DDR3_CASN/DDR4_CKE/LPDDR4_A1_B |  | - | O | O | - | - | - | - | - | - | DDR3_CASN | DDR4_CKE |  | LPDDR4_A1_B
A6 | DDR3_WEN/DDR4_BA1/LPDDR4_CKE1_B |  | - | O | O | - | - | - | - | - | - | DDR3_WEN | DDR4_BA1 |  | LPDDR4_CKE1_B
D4 | DDR3_CLKP/DDR4_CLKP/LPDDR3_CLKP/LPDDR4_CLKP_B |  | - | O | O | - | - | - | - | - | - | DDR3_CLKP | DDR4_CLKP | LPDDR3_CLKP | LPDDR4_CLKP_B
D5 | DDR3_CLKN/DDR4_CLKN/LPDDR3_CLKN/LPDDR4_CLKN_B |  | - | O | O | - | - | - | - | - | - | DDR3_CLKN | DDR4_CLKN | LPDDR3_CLKN | LPDDR4_CLKN_B
A4 | DDR3_CKE/DDR4_ACTN/LPDDR3_CKE/LPDDR4_A3_B |  | - | O | O | - | - | - | - | - | - | DDR3_CKE | DDR4_ACTN | LPDDR3_CKE | LPDDR4_A3_B
B4 | DDR3_ODT0/DDR4_CSN0/LPDDR3_ODT0/LPDDR4_A2_B |  | - | O | O | - | - | - | - | - | - | DDR3_ODT0 | DDR4_CSN0 | LPDDR3_ODT0 | LPDDR4_A2_B
D6 | DDR3_ODT1/DDR4_BG0/LPDDR3_ODT1/LPDDR4_CSN1_A |  | - | O | O | - | - | - | - | - | - | DDR3_ODT1 | DDR4_BG0 | LPDDR3_ODT1 | LPDDR4_CSN1_A
A5 | DDR3_CSN0/DDR4_ODT0/LPDDR3_CSN0/LPDDR4_A4_B |  | - | O | O | - | - | - | - | - | - | DDR3_CSN0 | DDR4_ODT0 | LPDDR3_CSN0 | LPDDR4_A4_B
E7 | DDR3_CSN1/DDR4_BA0/LPDDR3_CSN1/LPDDR4_CSN0_A |  | - | O | O | - | - | - | - | - | - | DDR3_CSN1 | DDR4_BA0 | LPDDR3_CSN1 | LPDDR4_CSN0_A
C4 | DDR3_RESETN/DDR4_RESETN/LPDDR4_RESETN |  | - | O | O | - | - | - | - | - | - | DDR3_RESETN | DDR4_RESETN |  | LPDDR4_RESETN
E5 | DDR_RZQ |  | - | A | A | - | - | - | - | - | -
M6 | DDR_VREFOUT |  | - | APO | APO | -
G7 | DDR_VDD_1 |  | 1.35V 1.5V 1.2V 1.1V | PI | PI | - | - | - | - | - | -
G8 | DDR_VDD_2 |  |  | PI | PI | - | - | - | - | - | -
G9 | DDR_VDD_3 |  |  | PI | PI | - | - | - | - | - | -
H8 | DDR_VDD_4 |  |  | PI | PI | - | - | - | - | - | -
J7 | DDR_VDD_5 |  |  | PI | PI | - | - | - | - | - | -
K7 | DDR_VDD_6 |  |  | PI | PI | - | - | - | - | - | -
L7 | DDR_VDD_7 |  |  | PI | PI | - | - | - | - | - | -
Part N | POWER Domain | 20
N12 | CPU_DVDD_0 | CPU | 0.8~1.15V,0.95V | PI | PI | - | - | - | - | - | -
P12 | CPU_DVDD_1 |  | 0.8~1.15V,0.95V | PI | PI | - | - | - | - | - | -
P13 | CPU_DVDD_2 |  | 0.8~1.15V,0.95V | PI | PI | - | - | - | - | - | -
H9 | LOGIC_DVDD_0 | LOGIC | 0.85~0.95V,0.9V | PI | PI | - | - | - | - | - | -
J9 | LOGIC_DVDD_1 |  | 0.85~0.95V,0.9V | PI | PI | - | - | - | - | - | -
L10 | LOGIC_DVDD_2 |  | 0.85~0.95V,0.9V | PI | PI | - | - | - | - | - | -
M11 | LOGIC_DVDD_3 |  | 0.85~0.95V,0.9V | PI | PI | - | - | - | - | - | -
H13 | LOGIC_DVDD_4 |  | 0.85~0.95V,0.9V | PI | PI | - | - | - | - | - | -
J13 | LOGIC_DVDD_5 |  | 0.85~0.95V,0.9V | PI | PI | - | - | - | - | - | -
H11 | NPU_DVDD_0 | NPU | 0.8~1.10V,0.95V | PI | PI | - | - | - | - | - | -
H12 | NPU_DVDD_1 |  | 0.8~1.10V,0.95V | PI | PI | - | - | - | - | - | -
J10 | NPU_DVDD_2 |  | 0.8~1.10V,0.95V | PI | PI | - | - | - | - | - | -
J11 | NPU_DVDD_3 |  | 0.8~1.10V,0.95V | PI | PI | - | - | - | - | - | -
K10 | NPU_DVDD_4 |  | 0.8~1.10V,0.95V | PI | PI | - | - | - | - | - | -
K11 | NPU_DVDD_5 |  | 0.8~1.10V,0.95V | PI | PI | - | - | - | - | - | -
Part O | VSS Domain | 110
A1 | VSS_1 | VSS | - | G | G | - | - | - | - | - | -
A21 | AVSS_2 |  | - | G | G | - | - | - | - | - | -
B12 | VSS_3 |  | - | G | G | - | - | - | - | - | -
C3 | VSS_4 |  | - | G | G | - | - | - | - | - | -
C5 | VSS_5 |  | - | G | G | - | - | - | - | - | -
C7 | VSS_6 |  | - | G | G | - | - | - | - | - | -
C10 | VSS_7 |  | - | G | G | - | - | - | - | - | -
C12 | VSS_8 |  | - | G | G | - | - | - | - | - | -
D9 | VSS_9 |  | - | G | G | - | - | - | - | - | -
D12 | VSS_10 |  | - | G | G | - | - | - | - | - | -
D18 | AVSS_11 |  | - | G | G | - | - | - | - | - | -
E4 | VSS_12 |  | - | G | G | - | - | - | - | - | -
E6 | VSS_13 |  | - | G | G | - | - | - | - | - | -
E8 | VSS_14 |  | - | G | G | - | - | - | - | - | -
E9 | VSS_15 |  | - | G | G | - | - | - | - | - | -
E10 | VSS_16 |  | - | G | G | - | - | - | - | - | -
E11 | VSS_17 |  | - | G | G | - | - | - | - | - | -
E12 | VSS_18 |  | - | G | G | - | - | - | - | - | -
F3 | VSS_19 |  | - | G | G | - | - | - | - | - | -
F5 | VSS_20 |  | - | G | G | - | - | - | - | - | -
F7 | VSS_21 |  | - | G | G | - | - | - | - | - | -
F8 | VSS_22 |  | - | G | G | - | - | - | - | - | -
F9 | VSS_23 |  | - | G | G | - | - | - | - | - | -
F10 | VSS_24 |  | - | G | G | - | - | - | - | - | -
F11 | VSS_25 |  | - | G | G | - | - | - | - | - | -
F12 | VSS_26 |  | - | G | G | - | - | - | - | - | -
F13 | VSS_27 |  | - | G | G | - | - | - | - | - | -
F14 | AVSS_28 |  | - | G | G | - | - | - | - | - | -
F15 | AVSS_29 |  | - | G | G | - | - | - | - | - | -
F6 | DDR_AVSS |  | - | G | G | - | - | - | - | - | -
G2 | VSS_30 |  | - | G | G | - | - | - | - | - | -
G5 | VSS_31 |  | - | G | G | - | - | - | - | - | -
G6 | VSS_32 |  | - | G | G | - | - | - | - | - | -
G10 | VSS_33 |  | - | G | G | - | - | - | - | - | -
G11 | VSS_34 |  | - | G | G | - | - | - | - | - | -
G12 | VSS_35 |  | - | G | G | - | - | - | - | - | -
G13 | VSS_36 |  | - | G | G | - | - | - | - | - | -
G16 | AVSS_37 |  | - | G | G | - | - | - | - | - | -
G17 | AVSS_38 |  | - | G | G | - | - | - | - | - | -
H4 | VSS_39 |  | - | G | G | - | - | - | - | - | -
H5 | VSS_40 |  | - | G | G | - | - | - | - | - | -
H6 | VSS_41 |  | - | G | G | - | - | - | - | - | -
H7 | VSS_42 |  | - | G | G | - | - | - | - | - | -
H10 | VSS_43 |  | - | G | G | - | - | - | - | - | -
H15 | VSS_44 |  | - | G | G | - | - | - | - | - | -
J5 | VSS_45 |  | - | G | G | - | - | - | - | - | -
J6 | VSS_46 |  | - | G | G | - | - | - | - | - | -
J12 | VSS_47 |  | - | G | G | - | - | - | - | - | -
J14 | VSS_48 |  | - | G | G | - | - | - | - | - | -
J16 | VSS_49 |  | - | G | G | - | - | - | - | - | -
K5 | VSS_50 |  | - | G | G | - | - | - | - | - | -
K6 | VSS_51 |  | - | G | G | - | - | - | - | - | -
K8 | VSS_52 |  | - | G | G | - | - | - | - | - | -
K9 | VSS_53 |  | - | G | G | - | - | - | - | - | -
K12 | VSS_54 |  | - | G | G | - | - | - | - | - | -
K13 | VSS_55 |  | - | G | G | - | - | - | - | - | -
K14 | VSS_56 |  | - | G | G | - | - | - | - | - | -
L2 | VSS_57 |  | - | G | G | - | - | - | - | - | -
L5 | VSS_58 |  | - | G | G | - | - | - | - | - | -
L6 | VSS_59 |  | - | G | G | - | - | - | - | - | -
L11 | VSS_60 |  | - | G | G | - | - | - | - | - | -
L12 | VSS_61 |  | - | G | G | - | - | - | - | - | -
L13 | VSS_62 |  | - | G | G | - | - | - | - | - | -
L14 | VSS_63 |  | - | G | G | - | - | - | - | - | -
L16 | VSS_64 |  | - | G | G | - | - | - | - | - | -
M3 | VSS_65 |  | - | G | G | - | - | - | - | - | -
M5 | VSS_66 |  | - | G | G | - | - | - | - | - | -
M7 | VSS_67 |  | - | G | G | - | - | - | - | - | -
M8 | VSS_68 |  | - | G | G | - | - | - | - | - | -
M10 | VSS_69 |  | - | G | G | - | - | - | - | - | -
M12 | VSS_70 |  | - | G | G | - | - | - | - | - | -
M13 | VSS_71 |  | - | G | G | - | - | - | - | - | -
M14 | VSS_72 |  | - | G | G | - | - | - | - | - | -
M16 | VSS_73 |  | - | G | G | - | - | - | - | - | -
N5 | VSS_74 |  | - | G | G | - | - | - | - | - | -
N6 | VSS_75 |  | - | G | G | - | - | - | - | - | -
N7 | VSS_76 |  | - | G | G | - | - | - | - | - | -
N10 | VSS_77 |  | - | G | G | - | - | - | - | - | -
N11 | VSS_78 |  | - | G | G | - | - | - | - | - | -
N13 | VSS_79 |  | - | G | G | - | - | - | - | - | -
N14 | VSS_80 |  | - | G | G | - | - | - | - | - | -
N16 | VSS_81 |  | - | G | G | - | - | - | - | - | -
P5 | VSS_82 |  | - | G | G | - | - | - | - | - | -
P7 | VSS_83 |  | - | G | G | - | - | - | - | - | -
P8 | VSS_84 |  | - | G | G | - | - | - | - | - | -
P9 | VSS_85 |  | - | G | G | - | - | - | - | - | -
P14 | VSS_86 |  | - | G | G | - | - | - | - | - | -
P16 | VSS_87 |  | - | G | G | - | - | - | - | - | -
R1 | VSS_88 |  | - | G | G | - | - | - | - | - | -
R5 | VSS_89 |  | - | G | G | - | - | - | - | - | -
R12 | VSS_90 |  | - | G | G | - | - | - | - | - | -
R13 | VSS_91 |  | - | G | G | - | - | - | - | - | -
R14 | VSS_92 |  | - | G | G | - | - | - | - | - | -
T6 | VSS_93 |  | - | G | G | - | - | - | - | - | -
T9 | VSS_94 |  | - | G | G | - | - | - | - | - | -
T10 | VSS_95 |  | - | G | G | - | - | - | - | - | -
T14 | VSS_96 |  | - | G | G | - | - | - | - | - | -
T17 | VSS_97 |  | - | G | G | - | - | - | - | - | -
V17 | VSS_98 |  | - | G | G | - | - | - | - | - | -
W9 | VSS_99 |  | - | G | G | - | - | - | - | - | -
W14 | VSS_100 |  | - | G | G | - | - | - | - | - | -
AA1 | VSS_101 |  | - | G | G | - | - | - | - | - | -
AA10 | VSS_102 |  | - | G | G | - | - | - | - | - | -
AA21 | VSS_103 |  | - | G | G | - | - | - | - | - | -
Part | NC Domain | 41
L9 | NC_2 | NC | - | - | - | - | - | - | - | - | -
M9 | NC_3 |  | - | - | - | - | - | - | - | - | -
N8 | NC_4 |  | - | - | - | - | - | - | - | - | -
N9 | NC_5 |  | - | - | - | - | - | - | - | - | -
R10 | NC_6 |  | - | - | - | - | - | - | - | - | -
U5 | NC_7 |  | - | - | - | - | - | - | - | - | -
U6 | NC_8 |  | - | - | - | - | - | - | - | - | -
Y8 | NC_9 |  | - | - | - | - | - | - | - | - | -

## 07.PinOut Information (hidden)
Pin Number | Pin Name | Function Description
|  | Function Number | Signal Name | Direction | Description
Part A | OSC/PLL/OTP Domain
83 | OSC_SOC_XIN | 0 | OSC_SOC_XIN | I | Oscillator 24MHz clock input
84 | OSC_SOC_XOUT | 0 | OSC_SOC_XOUT | O | Oscillator 24MHz clock output
82 | SYS_OSC_PLL_AVDD1V8 | 0 | OSC_AVDD1V8 | PI | Oscillator 1.8V analog power supply
| #N/A | 1 | PLL_AVDD1V8 | PI | PLL 1.8V analog power supply
22 | OTP_TSADC_SARADC_AVDD1V8 | 0 | OTP_AVDD1V8 | PI | OTP 1.8V analog power supply
| #N/A | 1 | TSADC_AVDD1V8 | PI | TSADC 1.8V analog power supply
| #N/A | 2 | SARADC_AVDD1V8 | PI | SARADC/GPIO2 1.8V power supply
7 | OSC_RTC_XIN | 0 | OSC_RTC_XIN | I | RTC 32.768KHz clock input
6 | OSC_RTC_XOUT | 0 | OSC_RTC_XOUT | O | RTC 32.768KHz clock output
5 | RTC_AVDD | 0 | RTC_AVDD | PI | RTC 3.3V analog power supply
Part B | PMUIO0 Domain
85 | RTC_32K_CLKO/CLK_32K/CLK_24M_OUT/FSPI1_CLK/GPIO0_A0_z | 0 | GPIO0_A0 | B | GPIO
| #N/A | 1 | RTC_32K_CLKO | O | RTC 32.768KHz Clock output
| #N/A | 2 | CLK_32K | B | SOC internal 32.768K Clock input or output
| #N/A | 3 | CLK_24M_OUT | O | OSC 24MHz Clock Output
| #N/A | 4 | FSPI1_CLK | O | SPI Flash1 clock
86 | PWM0_CH0_M0/CPU_AVS/FSPI1_D1/GPIO0_A1_d | 0 | GPIO0_A1 | B | GPIO
| #N/A | 1 | PWM0_CH0_M0 | B | Pulse Width Modulation 0 channel 0 input or output,iomux0
| #N/A | 2 | CPU_AVS | O | CPU Power AVS control
| #N/A | 3 | FSPI1_D1 | B | SPI Flash1 data 1
87 | PWM0_CH3_M0/FSPI1_D0/GPIO0_A2_d | 0 | GPIO0_A2 | B | GPIO
| #N/A | 1 | PWM0_CH3_M0 | B | Pulse Width Modulation 0 channel 3 input or output,iomux0
| #N/A | 2 | FSPI1_D0 | B | SPI Flash1 data 0
88 | PWR_CTRL_M0/GPIO0_A3_u | 0 | GPIO0_A3 | B | GPIO
| #N/A | 1 | PWR_CTRL_M0 | O | PMIC PWR_CTRL or CPU PWR_CTRL control output,iomux0
1 | PWR_CTRL_M1/FSPI1_CSN/GPIO0_A4_d | 0 | GPIO0_A4 | B | GPIO
| #N/A | 1 | PWR_CTRL_M1 | O | PMIC PWR_CTRL or CPU PWR_CTRL control output,iomux1
| #N/A | 2 | FSPI_CSN | O | SPI Flash1 chip select
2 | UART0_TX_M0/PWM0_CH1_M0/I2C0_SCL_M0/FSPI1_D2/JTAG_TCK_M0/GPIO0_A5_d | 0 | GPIO0_A5 | B | GPIO
| #N/A | 1 | UART0_TX_M0 | O | UART0 transmit data,iomux0
| #N/A | 2 | PWM0_CH1_M0 | B | Pulse Width Modulation 0 channel 1 input or output,iomux0
| #N/A | 3 | I2C0_SCL_M0 | O | Master I2C0 Bus Clock,iomux0
| #N/A | 4 | FSPI1_D2 | B | SPI Flash1 data 2
| #N/A | 5 | JTAG_TCK_M0 | I | JTAG CLK, iomux0
3 | UART0_RX_M0/PWM0_CH2_M0/I2C0_SDA_M0/FSPI1_D3/JTAG_TMS_M0/GPIO0_A6_u | 0 | GPIO0_A6 | B | GPIO
| #N/A | 1 | UART0_RX_M0 | I | UART2 receive data,iomux0
| #N/A | 2 | PWM0_CH2_M0 | B | Pulse Width Modulation 0 channel 2 input or output,iomux0
| #N/A | 3 | I2C0_SDA_M0 | B | Master I2C0 Bus Date/Adress,iomux0
| #N/A | 4 | FSPI1_D3 | B | SPI Flash1 data 3
| #N/A | 5 | JTAG_TMS_M0 | I | JTAG Mode Select, iomux0
4 | PMUIO0_VCC3V3 | 0 | PMUIO0_VCC3V3 | PI | PMUIO0 Domain power supply,3.3V only
Part H | PMUIO1 Domain
25 | I2C1_SCL_M0/UART2_TX_M0/PWM1_CH0_M0/SPI2AHB_D3/GPIO0_B0_d | 0 | GPIO0_B0 | B | GPIO
|  | 1 | I2C1_SCL_M0 | O | Master I2C1 Bus Clock,iomux0
|  | 2 | UART2_TX_M0 | O | UART2 transmit data,iomux0
|  | 3 | PWM1_CH0_M0 | B | Pulse Width Modulation 1 channel 0 input or output,iomux0
|  | 4 | SPI2AHB_D3 | B | SPI to AHB data 3
26 | I2C1_SDA_M0/UART2_RX_M0/PWM1_CH1_M0/SPI2AHB_D2/GPIO0_B1_d | 0 | GPIO0_B1 | B | GPIO
|  | 1 | I2C1_SDA_M0 | B | Master I2C1 Bus Date/Adress,iomux0
|  | 2 | UART2_RX_M0 | I | UART2 receive data,iomux0
|  | 3 | PWM1_CH1_M0 | B | Pulse Width Modulation 1 channel 1 input or output,iomux0
|  | 4 | SPI2AHB_D2 | B | SPI to AHB data 2
28 | I2C2_SCL_M0/UART1_RX_M0/PWM1_CH2_M0/SPI2AHB_D1/UART2_RTSN_M0/GPIO0_B2_d | 0 | GPIO0_B2 | B | GPIO
|  | 1 | I2C2_SCL_M0 | O | Master I2C2 Bus Clock,iomux0
|  | 2 | UART1_RX_M0 | I | UART1 receive data,iomux0
|  | 3 | PWM1_CH2_M0 | B | Pulse Width Modulation 1 channel 2 input or output,iomux0
|  | 4 | SPI2AHB_D1 | B | SPI to AHB data 1
|  | 5 | UART2_RTSN_M0 | O | UART2 request to send,iomux0
29 | I2C2_SDA_M0/UART1_TX_M0/PWM1_CH3_M0/SPI2AHB_CSN/UART2_CTSN_M0/GPIO0_B3_u | 0 | GPIO0_B3 | B | GPIO
|  | 1 | I2C2_SDA_M0 | B | Master I2C2 Bus Date/Adress,iomux0
|  | 2 | UART1_TX_M0 | O | UART1 transmit data,iomux0
|  | 3 | PWM1_CH3_M0 | B | Pulse Width Modulation 1 channel 3 input or output,iomux0
|  | 4 | SPI2AHB_CSN | O | SPI to AHB chip select
|  | 5 | UART2_CTSN_M0 | I | UART2 clear to send,iomux0
30 | I2C3_SCL_M0/UART0_TX_M1/JTAG_TCK_M1/SPI2AHB_CLK/UART1_RTSN_M0/GPIO0_B4_d | 0 | GPIO0_B4 | B | GPIO
|  | 1 | I2C3_SCL_M0 | O | Master I2C3 Bus Clock,iomux0
|  | 2 | UART0_TX_M1 | O | UART0 transmit data,iomux1
|  | 3 | JTAG_TCK_M1 | I | JTAG CLK, iomux1
|  | 4 | SPI2AHB_CLK | I | SPI to AHB clock
|  | 5 | UART1_RTSN_M0 | O | UART1 request to send,iomux0
31 | I2C3_SDA_M0/UART0_RX_M1/JTAG_TMS_M1/SPI2AHB_D0/UART1_CTSN_M0/GPIO0_B5_u | 0 | GPIO0_B5 | B | GPIO
|  | 1 | I2C3_SDA_M0 | B | Master I2C3 Bus Date/Adress,iomux0
|  | 2 | UART0_RX_M1 | I | UART0 receive data,iomux1
|  | 3 | JTAG_TMS_M1 | I | JTAG Mode Select, iomux1
|  | 4 | SPI2AHB_D0 | B | SPI to AHB data 0
|  | 5 | UART1_CTSN_M0 | I | UART1 clear to send,iomux10
27 | PMUIO1_VCC | 0 | PMUIO1_VCC | PI | PMUIO1 Domain power supply,1.8V or 3.3V
Part C | VCCIO2 Domain
23 | SARADC_IN0/GPIO2_B4_z | 0 | GPIO2_B4 | B | GPIO
|  | 1 | SARADC_IN0 | I | SAR ADC Channel 0 input
Part D | VCCIO3 Domain
71 | EMMC_D3/FSPI0_D3/GPIO1_A0_u | 0 | GPIO1_A0 | B | GPIO
| #N/A | 1 | EMMC_D3 | B | eMMC Flash date3
| #N/A | 2 | FSPI_D3 | B | SPI Flash0 data3
72 | EMMC_D0/FSPI0_D0/GPIO1_A1_u | 0 | GPIO1_A1 | B | GPIO
| #N/A | 1 | EMMC_D0 | B | eMMC Flash date0
| #N/A | 2 | FSPI_D0 | B | SPI Flash0 data0
73 | EMMC_D1/FSPI0_D1/GPIO1_A2_u | 0 | GPIO1_A2 | B | GPIO
| #N/A | 1 | EMMC_D1 | B | eMMC Flash date1
| #N/A | 2 | FSPI_D1 | B | SPI Flash0 data1
74 | EMMC_D2/FSPI0_D2/GPIO1_A3_u | 0 | GPIO1_A3 | B | GPIO
| #N/A | 1 | EMMC_D2 | B | eMMC Flash date2
| #N/A | 2 | FSPI_D2 | B | SPI Flash0 data2
75 | EMMC_CLK/FSPI0_CLK/GPIO1_A4_d | 0 | GPIO1_A4 | B | GPIO
| #N/A | 1 | EMMC_CLK | O | eMMC Flash clock
| #N/A | 2 | FSPI_CLK | O | SPI Flash0 clock
76 | EMMC_CMD/FSPI0_CSN/GPIO1_A5_u | 0 | GPIO1_A5 | B | GPIO
| #N/A | 1 | EMMC_CMD | B | eMMC Flash command
| #N/A | 2 | FSPI_CSN | O | SPI Flash0 chip select
70 | VCCIO3_VCC | 0 | VCCIO3_VCC | PI | VCCIO3 Domain power supply,1.8V or 3.3V
Part E | VCCIO4 Domain
52 | SDMMC0_DET/GPIO1_A6_u | 0 | GPIO1_A6 | I | GPIO
| #N/A | 1 | SDMMC0_DET | I | SDMMC0 Detect Input
53 | SDMMC0_D1/UART1_RX_M1/PWM2_CH1_M0/GPIO1_A7_d | 0 | GPIO1_A7 | B | GPIO
| #N/A | 1 | SDMMC0_D1 | B | SDMMC0 data 1
| #N/A | 2 | UART1_RX_M1 | I | UART1 receive data,iomux1
| #N/A | 3 | PWM2_CH1_M0 | B | Pulse Width Modulation 2 channel 1 input or output,iomux0
54 | SDMMC0_D0/UART1_TX_M1/PWM2_CH0_M0/GPIO1_B0_d | 0 | GPIO1_B0 | B | GPIO
| #N/A | 1 | SDMMC0_D0 | B | SDMMC0 data 0
| #N/A | 2 | UART1_TX_M1 | O | UART1 transmit data,iomux1
| #N/A | 3 | PWM2_CH0_M0 | B | Pulse Width Modulation 2 channel 0 input or output,iomux0
55 | SDMMC0_CLK/UART1_RTSN_M1/GPIO1_B1_d | 0 | GPIO1_B1 | B | GPIO
| #N/A | 1 | SDMMC0_CLK | O | SDMMC0 clock
| #N/A | 2 | UART1_RTSN_M1 | O | UART1 request to send,iomux1
56 | SDMMC0_CMD/UART1_CTSN_M1/GPIO1_B2_d | 0 | GPIO1_B2 | B | GPIO
| #N/A | 1 | SDMMC0_CMD | B | SDMMC0 command
| #N/A | 2 | UART1_CTSN_M1 | I | UART1 clear to send,iomux1
57 | SDMMC0_D3/UART0_RX_M2/JTAG_TMS_M2/PWM2_CH3_M0/I2C0_SDA_M1/GPIO1_B3_d | 0 | GPIO1_B3 | B | GPIO
| #N/A | 1 | SDMMC0_D3 | B | SDMMC0 data 3
| #N/A | 2 | UART0_RX_M2 | I | UART0 receive data,iomux2
| #N/A | 3 | JTAG_TMS_M2 | I | JTAG Mode Select, iomux2
| #N/A | 4 | PWM2_CH3_M0 | B | Pulse Width Modulation 2 channel 3 input or output,iomux0
| #N/A | 5 | I2C0_SDA_M1 | B | Master I2C0 Bus Date/Adress,iomux1
58 | SDMMC0_D2/UART0_TX_M2/JTAG_TCK_M2/PWM2_CH2_M0/I2C0_SCL_M1/GPIO1_B4_d | 0 | GPIO1_B4 | B | GPIO
| #N/A | 1 | SDMMC0_D2 | B | SDMMC0 data 2
| #N/A | 2 | UART0_TX_M2 | O | UART0 transmit data,iomux2
| #N/A | 3 | JTAG_TCK_M2 | I | JTAG CLK, iomux2
| #N/A | 4 | PWM2_CH2_M0 | B | Pulse Width Modulation 2 channel 2 input or output,iomux0
| #N/A | 5 | I2C0_SCL_M1 | O | Master I2C0 Bus Clock,iomux1
51 | VCCIO4_VCC | 0 | VCCIO4_VCC | PI | VCCIO4 Domain power supply,1.8V or 3.3V
Part F | VCCIO6 Domain
9 | SDMMC1_D1/UART1_RTSN_M3/PWM0_CH0_M1/SPI0_CS1n_M1/GPIO2_A0_d | 0 | GPIO2_A0 | B | GPIO
| #N/A | 1 | SDMMC1_D1 | B | SDMMC1 data 1
| #N/A | 2 | UART1_RTSN_M3 | O | UART1 request to send,iomux3
| #N/A | 3 | PWM0_CH0_M1 | B | Pulse Width Modulation 0 channel 0 input or output,iomux1
| #N/A | 4 | SPI0_CS1n_M1 | O | SPI0 Chip Select 1,iomux1
10 | SDMMC1_D0/UART1_CTSN_M3/PWM0_CH1_M1/SPI0_MOSI_M1/GPIO2_A1_d | 0 | GPIO2_A1 | B | GPIO
| #N/A | 1 | SDMMC1_D0 | B | SDMMC1 data 0
| #N/A | 2 | UART1_CTSN_M3 | I | UART1 clear to send,iomux3
| #N/A | 3 | PWM0_CH1_M1 | B | Pulse Width Modulation 0 channel 1 input or output,iomux1
| #N/A | 4 | SPI0_MOSI_M1 | O | SPI0 Master output,Slave input, iomux1
11 | SDMMC1_CLK/UART1_TX_M3/PWM0_CH2_M1/SPI0_CLK_M1/GPIO2_A2_d | 0 | GPIO2_A2 | B | GPIO
| #N/A | 1 | SDMMC1_CLK | O | SDMMC1 clock
| #N/A | 2 | UART1_TX_M3 | O | UART1 transmit data,iomux3
| #N/A | 3 | PWM0_CH2_M1 | B | Pulse Width Modulation 0 channel 2 input or output,iomux1
| #N/A | 4 | SPI0_CLK_M1 | O | SPI0 clock output, iomux1
12 | SDMMC1_CMD/UART1_RX_M3/PWM1_CH0_M1/SPI0_CS0n_M1/GPIO2_A3_d | 0 | GPIO2_A3 | B | GPIO
| #N/A | 1 | SDMMC1_CMD | B | SDMMC1 command
| #N/A | 2 | UART1_RX_M3 | I | UART1 receive data,iomux3
| #N/A | 3 | PWM1_CH0_M1 | B | Pulse Width Modulation 1 channel 0 input or output,iomux1
| #N/A | 4 | SPI0_CS0n_M1 | O | SPI0 Chip Select 0,iomux1
13 | SDMMC1_D3/UART1_RTSN_M2/PWM1_CH1_M1/I2C1_SCL_M1/SPI0_MISO_M1/ETH_LED_DPX/GPIO2_A4_d | 0 | GPIO2_A4 | B | GPIO
| #N/A | 1 | SDMMC1_D3 | B | SDMMC1 data 3
| #N/A | 2 | UART1_RTSN_M2 | O | UART1 request to send,iomux2
| #N/A | 3 | PWM1_CH1_M1 | B | Pulse Width Modulation 1 channel 1 input or output,iomux1
| #N/A | 4 | I2C1_SCL_M1 | O | Master I2C1 Bus Clock,iomux1
| #N/A | 5 | SPI0_MISO_M1 | I | SPI0 Master input,Slave output, iomux01
| #N/A | 6 | ETH_LED_DPX | O | FEPHY Duplex/Collision LED
14 | SDMMC1_D2/UART1_CTSN_M2/PWM1_CH2_M1/I2C1_SDA_M1/GPIO2_A5_d | 0 | GPIO2_A5 | B | GPIO
| #N/A | 1 | SDMMC1_D2 | B | SDMMC1 data 2
| #N/A | 2 | UART1_CTSN_M2 | I | UART1 clear to send,iomux2
| #N/A | 3 | PWM1_CH2_M1 | B | Pulse Width Modulation 1 channel 2 input or output,iomux1
| #N/A | 4 | I2C1_SDA_M1 | B | Master I2C1 Bus Date/Adress,iomux1
16 | UART1_TX_M2/PWM2_CH0_M1/I2C2_SCL_M1/SAI_SDI/ETH_LED_LINK/GPIO2_A6_d | 0 | GPIO2_A6 | B | GPIO
| #N/A | 1 | UART1_TX_M2 | O | UART1 transmit data,iomux2
| #N/A | 2 | PWM2_CH0_M1 | B | Pulse Width Modulation 2 channel 0 input or output,iomux1
| #N/A | 3 | I2C2_SCL_M1 | O | Master I2C2 Bus Clock,iomux1
| #N/A | 4 | SAI_SDI | I | SAI data input
| #N/A | 5 | ETH_LED_LINK | O | FEPHY Link/Activity LED
17 | UART1_RX_M2/SPI0_CS1n_M0/PWM2_CH1_M1/I2C2_SDA_M1/SAI_SCLK/ETH_LED_SPD/GPIO2_A7_d | 0 | GPIO2_A7 | B | GPIO
| #N/A | 1 | UART1_RX_M2 | I | UART1 receive data,iomux2
| #N/A | 2 | SPI0_CS1n_M0 | O | SPI0 Chip Select 1,iomux0
| #N/A | 3 | PWM2_CH1_M1 | B | Pulse Width Modulation 2 channel 1 input or output,iomux1
| #N/A | 4 | I2C2_SDA_M1 | B | Master I2C2 Bus Date/Adress,iomux1
| #N/A | 5 | SAI_SCLK | B | SAI serial clock or BCLK
| #N/A | 6 | ETH_LED_SPD | O | FEPHY Speed LED
18 | UART2_TX_M1/SPI0_CLK_M0/PWM0_CH3_M1/I2C4_SCL_M0/SAI_MCLK/FLASH_TRIG/GPIO2_B0_d | 0 | GPIO2_B0 | B | GPIO
| #N/A | 1 | UART2_TX_M1 | O | UART2 transmit data,iomux1
| #N/A | 2 | SPI0_CLK_M0 | O | SPI0 clock output, iomux0
| #N/A | 3 | PWM0_CH3_M1 | B | Pulse Width Modulation 0 channel 3 input or output,iomux1
| #N/A | 4 | I2C4_SCL_M0 | O | Master I2C4 Bus Clock,iomux0
| #N/A | 5 | SAI_MCLK | B | SAI master clock
| #N/A | 6 | FLASH_TRIG_OUT | O | Flash light trigger
19 | UART2_RX_M1/SPI0_MOSI_M0/PWM1_CH3_M1/I2C4_SDA_M0/SAI_LRCK/PRELIGHT_TRIG/GPIO2_B1_d | 0 | GPIO2_B1 | B | GPIO
| #N/A | 1 | UART2_RX_M1 | I | UART2 receive data,iomux1
| #N/A | 2 | SPI0_MOSI_M0 | O | SPI0 Master output,Slave input, iomux0
| #N/A | 3 | PWM1_CH3_M1 | B | Pulse Width Modulation 1 channel 3 input or output,iomux1
| #N/A | 4 | I2C4_SDA_M0 | B | Master I2C4 Bus Date/Adress,iomux0
| #N/A | 5 | SAI_LRCK | B | SAI left/right channel clock
| #N/A | 6 | PRELIGHT_TRIG_OUT | O | Flash light prelight trigger
20 | UART2_RTSN_M1/SPI0_CS0n_M0/PWM2_CH2_M1/I2C3_SDA_M1/SAI_SDO/GPIO2_B2_d | 0 | GPIO2_B2 | B | GPIO
| #N/A | 1 | UART2_RTSN_M1 | O | UART2 request to send,iomux1
| #N/A | 2 | SPI0_CS0n_M0 | O | SPI0 Chip Select 0,iomux0
| #N/A | 3 | PWM2_CH2_M1 | B | Pulse Width Modulation 2 channel 2 input or output,iomux1
| #N/A | 4 | I2C3_SDA_M1 | B | Master I2C3 Bus Date/Adress,iomux1
| #N/A | 5 | SAI_SDO | O | SAI data output
21 | UART2_CTSN_M1/SPI0_MISO_M0/PWM2_CH3_M1/I2C3_SCL_M1/GPIO2_B3_d | 0 | GPIO2_B3 | B | GPIO
| #N/A | 1 | UART2_CTSN_M1 | I | UART2 clear to send,iomux0
| #N/A | 2 | SPI0_MISO_M0 | I | SPI0 Master input,Slave output, iomux0
| #N/A | 3 | PWM2_CH3_M1 | B | Pulse Width Modulation 2 channel 3 input or output,iomux1
| #N/A | 4 | I2C3_SCL_M1 | O | Master I2C3 Bus Clock,iomux1
15 | VCCIO6_VCC | 0 | VCCIO6_VCC | PI | VCCIO6 Domain power supply,1.8V or 3.3V
Part G | VCCIO7 Domain
46 | CAM_CLK0_OUT/I2C0_SCL_M2/UART2_TX_M2/GPIO1_B5_d | 0 | GPIO1_B5 | B | GPIO
| #N/A | 1 | CAM_CLK0_OUT | O | Camera Master clock output 0
| #N/A | 2 | I2C0_SCL_M2 | O | Master I2C0 Bus Clock,iomux2
| #N/A | 3 | UART2_TX_M2 | O | UART2 transmit data,iomux2
47 | CAM_CLK1_OUT/I2C0_SDA_M2/UART2_RX_M2/GPIO1_B6_d | 0 | GPIO1_B6 | B | GPIO
| #N/A | 1 | CAM_CLK1_OUT | O | Camera Master clock output 1
| #N/A | 2 | I2C0_SDA_M2 | B | Master I2C0 Bus Date/Adress,iomux2
| #N/A | 3 | UART2_RX_M2 | I | UART2 receive data,iomux2
48 | PWM0_CH1_M2/I2C4_SCL_M1/UART2_RTSN_M2/GPIO1_B7_d | 0 | GPIO1_B7 | B | GPIO
| #N/A | 1 | PWM0_CH1_M2 | B | Pulse Width Modulation 0 channel 1 input or output,iomux2
| #N/A | 2 | I2C4_SCL_M1 | O | Master I2C4 Bus Clock,iomux1
| #N/A | 3 | UART2_RTSN_M2 | O | UART2 request to send,iomux0
49 | PWM0_CH2_M2/I2C4_SDA_M1/UART2_CTSN_M2/GPIO1_C0_d | 0 | GPIO1_C0 | B | GPIO
| #N/A | 1 | PWM0_CH2_M2 | B | Pulse Width Modulation 0 channel 2 input or output,iomux2
| #N/A | 2 | I2C4_SDA_M1 | B | Master I2C4 Bus Date/Adress,iomux1
| #N/A | 3 | UART2_CTSN_M2 | I | UART2 clear to send,iomux2
33 | MIPI_CSI_D3N/GPI1_C1_u | 0 | GPI1_C1 | I | GPIO for input only
| #N/A | 1 | MIPI_CSI_RX_D3N | I | MIPI CSI receive differential data lane 3 Negative
34 | MIPI_CSI_D3P/GPI1_C2_u | 0 | GPI1_C2 | I | GPIO for input only
| #N/A | 1 | MIPI_CSI_RX_D3P | I | MIPI CSI receive differential data lane 3 Positive
35 | MIPI_CSI_CK1N/GPI1_C3_u | 0 | GPI1_C3 | I | GPIO for input only
| #N/A | 1 | MIPI_CSI_RX_CK1N | I | MIPI CSI receive differential Clock 1 Negative
36 | MIPI_CSI_CK1P/GPI1_C4_u | 0 | GPI1_C4 | I | GPIO for input only
| #N/A | 1 | MIPI_CSI_RX_CK1P | I | MIPI CSI receive differential Clock 1 Positive
37 | MIPI_CSI_D2N/GPI1_C5_u | 0 | GPI1_C5 | I | GPIO for input only
| #N/A | 1 | MIPI_CSI_RX_D2N | I | MIPI CSI receive differential data lane 2 Negative
38 | MIPI_CSI_D2P/GPI1_C6_u | 0 | GPI1_C6 | I | GPIO for input only
| #N/A | 1 | MIPI_CSI_RX_D2P | I | MIPI CSI receive differential data lane 2 Positive
39 | MIPI_CSI_D1N/GPI1_D0_u | 0 | GPI1_D0 | I | GPIO for input only
| #N/A | 1 | MIPI_CSI_RX_D1N | I | MIPI CSI receive differential data lane 1 Negative
40 | MIPI_CSI_D1P/GPI1_D1_u | 0 | GPI1_D1 | I | GPIO for input only
| #N/A | 1 | MIPI_CSI_RX_D1P | I | MIPI CSI receive differential data lane 1 Positive
41 | MIPI_CSI_CK0N/GPI1_D2_u | 0 | GPI1_D2 | I | GPIO for input only
| #N/A | 1 | MIPICSI_CK0N | I | MIPI CSI receive differential Clock 0 Negative
42 | MIPI_CSI_CK0P/GPI1_D3_u | 0 | GPI1_D3 | I | GPIO for input only
| #N/A | 1 | MIPI_CSI_RX_CK0P | I | MIPI CSI receive differential Clock 0 Positive
43 | MIPI_CSI_D0N/GPI1_D4_u | 0 | GPI1_D4 | I | GPIO for input only
| #N/A | 1 | MIPI_CSI_RX_D0N | I | MIPI CSI receive differential data lane 0 Negative
44 | MIPI_CSI_D0P/GPI1_D5_u | 0 | GPI1_D5 | I | GPIO for input only
| #N/A | 1 | MIPI_CSI_RX_D0P | I | MIPI CSI receive differential data lane 0 Positive
45 | MIPI_AVDD1V8/VCCIO7_VCC1V8 | 0 | MIPI_AVDD1V8 | PI | MIPI domain power supply,1.8V
| #N/A | 1 | VCCIO7_VCC1V8 | PI | VCCIO7 Domain power supply,1.8V only
Part I | ACODEC Domain
68 | ACODEC_MIC_P | 0 | ACODEC_MICP | I | Codec microphone positive input
67 | ACODEC_MIC_N | 0 | ACODEC_MICN | I | Codec microphone negative input
64 | ACODEC_LINEOUT | 0 | ACODEC_LINEOUT | O | Codec line output
65 | ACODEC_VCM | 0 | ACODEC_VCM | - | Codec vref voltage,connected a 4.7uF capacitor to VSS.
69 | ACODEC_MICBIAS | 0 | ACODEC_MICBIAS | PO | Codec micbias power supply output
66 | ACODEC_AVDD1V8 | 0 | ACODEC_AVDD1V8 | PI | Codec 1.8V analog power supply
63 | ACODEC_AVSS | 0 | ACODEC_AVSS | G | Codec ground
Part J | USB Domain
61 | USB_DP | 0 | USB_DP | B | USB port data Plus
60 | USB_DM | 0 | USB_DM | B | USB port data Minus
62 | USB_AVDD1V8 | 0 | USB_AVDD1V8 | PI | USB 1.8V analog power supply
20 | UART2_RTSN_M1/SPI0_CS0n_M0/PWM2_CH2_M1/I2C3_SDA_M1/SAI_SDO/GPIO2_B2_d | 0 | USB_AVDD3V3 | PI | USB 3.3V analog power supply
Part K | POWER Domain
24 | CPU_NPU_DVDD | 0 | CPU_NPU_DVDD | PI | ARM and NPU core power supply
50 | LOGIC_DVDD_1 | 0 | LOGIC_DVDD_1 | PI | Digital core power supply
8 | LOGIC_DVDD_2 | 0 | LOGIC_DVDD_2 | PI | Digital core power supply
32 | LOGIC_DVDD_3 | 0 | LOGIC_DVDD_3 | PI | Digital core power supply
77 | DDR_VDDQ_1 | 0 | DDR_VDDQ_1 | PI | DDR analog Power supply
79 | DDR_VDDQ_2 | 0 | DDR_VDDQ_2 | PI | DDR analog Power supply
81 | DDR_VDDQ_3 | 0 | DDR_VDDQ_3 | PI | DDR analog Power supply
78 | DDR_VSS_1 | 0 | DDR_VSS_1 | G | DDR analog ground
80 | DDR_VSS_2 | 0 | DDR_VSS_2 | G | DDR analog ground
89 | ePAD | 0 | ePAD | G | Digital ground